## data
Material | Density Measurement Method | Atmosphere | Printed Geom. | Laser Power (W) | Scan Speed (mm/s) | Hatch space (mm) | Layer thickness (mm) | Spot size (mm) | Geometric Factor | D50 μm | RD (%)
316L | Image analysis | Argon | Prismatic | 100 | 250 | 0.114 | 0.05 | 0.2 | 15.9232 | 40.8 | 95.4
316L | Image analysis | Argon | Prismatic | 100 | 250 | 0.114 | 0.05 | 0.2 | 15.9232 | 40.8 | 97.7
316L | Image analysis | Argon | Prismatic | 100 | 250 | 0.114 | 0.05 | 0.2 | 15.9232 | 40.8 | 93.8
316L | Image analysis | Argon | Prismatic | 100 | 175 | 0.114 | 0.05 | 0.2 | 15.9232 | 40.8 | 93.9
316L | Image analysis | Argon | Prismatic | 100 | 120 | 0.111 | 0.05 | 0.2 | 15.9232 | 40.8 | 97.14
316L | Image analysis | Argon | Prismatic | 100 | 120 | 0.111 | 0.05 | 0.2 | 15.9232 | 40.8 | 95.7
316L | Image analysis | Argon | Prismatic | 100 | 120 | 0.111 | 0.05 | 0.2 | 15.9232 | 40.8 | 94.3
316L | Image analysis | Argon | Prismatic | 100 | 239 | 0.111 | 0.05 | 0.2 | 15.9232 | 40.8 | 96.8
316L | Image analysis | Argon | Prismatic | 100 | 239 | 0.12 | 0.05 | 0.2 | 15.9232 | 40.8 | 92.4
316L | Image analysis | Argon | Prismatic | 100 | 239 | 0.12 | 0.05 | 0.2 | 15.9232 | 40.8 | 93.8
316L | Image analysis | Argon | Prismatic | 100 | 167 | 0.12 | 0.05 | 0.2 | 15.9232 | 40.8 | 96.2
316L | Image analysis | Argon | Prismatic | 100 | 167 | 0.12 | 0.05 | 0.2 | 15.9232 | 40.8 | 96.1
316L | Image analysis | Argon | Prismatic | 100 | 167 | 0.12 | 0.05 | 0.2 | 15.9232 | 40.8 | 98
316L | Image analysis | Argon | Prismatic | 100 | 111 | 0.12 | 0.05 | 0.2 | 15.9232 | 40.8 | 99.45
316L | Image analysis | Argon | Prismatic | 100 | 111 | 0.12 | 0.05 | 0.2 | 15.9232 | 40.8 | 96.7
316L | Image analysis | Argon | Prismatic | 100 | 111 | 0.12 | 0.05 | 0.2 | 15.9232 | 40.8 | 98.6
316L | Image analysis | Argon | Cylindrical | 150 | 125 | 0.09 | 0.05 | 0.035 | 3.9849 | 30 | 97
316L | Image analysis | Argon | Cylindrical | 150 | 150 | 0.09 | 0.05 | 0.035 | 3.9849 | 30 | 98.3
316L | Image analysis | Argon | Cylindrical | 150 | 175 | 0.09 | 0.05 | 0.035 | 3.9849 | 30 | 97
316L | Image analysis | Argon | Cylindrical | 150 | 200 | 0.09 | 0.05 | 0.035 | 3.9849 | 30 | 93.3
316L | Image analysis | NI | Other | 100 | 1700 | 0.06 | 0.02 | 0.05 | 22 | 35.5 | 98.12
316L | Image analysis | NI | Other | 80 | 1500 | 0.04 | 0.02 | 0.05 | 22 | 35.5 | 98.33
316L | Image analysis | NI | Other | 80 | 700 | 0.08 | 0.02 | 0.05 | 22 | 35.5 | 99.02
316L | Image analysis | NI | Other | 100 | 1500 | 0.04 | 0.02 | 0.05 | 22 | 35.5 | 99.13
316L | Image analysis | NI | Other | 100 | 700 | 0.08 | 0.02 | 0.05 | 22 | 35.5 | 99.4
316L | Image analysis | NI | Other | 80 | 700 | 0.04 | 0.02 | 0.05 | 22 | 35.5 | 99.21
316L | Image analysis | NI | Other | 80 | 300 | 0.08 | 0.02 | 0.05 | 22 | 35.5 | 98.38
316L | Image analysis | NI | Other | 100 | 700 | 0.04 | 0.02 | 0.05 | 22 | 35.5 | 98.92
316L | Image analysis | NI | Other | 100 | 300 | 0.08 | 0.02 | 0.05 | 22 | 35.5 | 97.63
316L | Image analysis | NI | Other | 80 | 300 | 0.04 | 0.02 | 0.05 | 22 | 35.5 | 97.36
316L | Image analysis | NI | Other | 100 | 1388 | 0.04 | 0.02 | 0.05 | 22 | 35.5 | 98.92
316L | Image analysis | NI | Other | 100 | 925 | 0.06 | 0.02 | 0.05 | 22 | 35.5 | 99.16
316L | Image analysis | NI | Other | 100 | 694 | 0.08 | 0.02 | 0.05 | 22 | 35.5 | 98.84
316L | Image analysis | NI | Other | 100 | 462 | 0.12 | 0.02 | 0.05 | 22 | 35.5 | 98.46
316L | Image analysis | NI | Other | 100 | 1388 | 0.04 | 0.02 | 0.05 | 22 | 35.5 | 99.24
316L | Image analysis | NI | Other | 100 | 925 | 0.06 | 0.02 | 0.05 | 22 | 35.5 | 99.52
316L | Image analysis | NI | Other | 100 | 694 | 0.08 | 0.02 | 0.05 | 22 | 35.5 | 99.44
316L | Image analysis | NI | Other | 100 | 462 | 0.12 | 0.02 | 0.05 | 22 | 35.5 | 98.9
316L | Image analysis | NI | Other | 100 | 1388 | 0.04 | 0.02 | 0.05 | 22 | 35.5 | 99.08
316L | Image analysis | NI | Other | 100 | 925 | 0.06 | 0.02 | 0.05 | 22 | 35.5 | 99.01
316L | Image analysis | NI | Other | 100 | 694 | 0.08 | 0.02 | 0.05 | 22 | 35.5 | 98.98
316L | Image analysis | NI | Other | 100 | 462 | 0.12 | 0.02 | 0.05 | 22 | 35.5 | 97.85
316L | Image analysis | Argon | Prismatic | 100 | 400 | 0.03 | 0.03 | 0.09 | 4.9999 | 38 | 97.2
316L | Image analysis | Argon | Prismatic | 100 | 591 | 0.07 | 0.03 | 0.09 | 4.9999 | 38 | 98.5
316L | Image analysis | Argon | Prismatic | 100 | 600 | 0.08 | 0.03 | 0.09 | 4.9999 | 38 | 97.6
316L | Image analysis | Argon | Prismatic | 100 | 400 | 0.1 | 0.03 | 0.09 | 4.9999 | 38 | 98
316L | Image analysis | Argon | Prismatic | 100 | 400 | 0.15 | 0.03 | 0.09 | 4.9999 | 38 | 91.2
316L | Other | Argon | Prismatic | 220 | 960 | 0.08 | 0.04 | 0.1 | 6.9984 | 46 | 95.8
316L | Other | Argon | Prismatic | 220 | 960 | 0.08 | 0.04 | 0.1 | 6.9984 | 46 | 95.5
316L | Other | Argon | Prismatic | 220 | 960 | 0.08 | 0.04 | 0.1 | 6.9984 | 46 | 95.9
316L | Other | Argon | Prismatic | 220 | 960 | 0.08 | 0.04 | 0.1 | 6.9984 | 46 | 95.2
316L | Other | Argon | Prismatic | 220 | 960 | 0.08 | 0.04 | 0.1 | 6.9984 | 46 | 95.3
316L | Other | Argon | Prismatic | 220 | 960 | 0.08 | 0.04 | 0.1 | 6.9984 | 46 | 95.8
316L | Other | Argon | Prismatic | 220 | 960 | 0.08 | 0.04 | 0.1 | 6.9984 | 46 | 95.8
316L | Archimedes method | NI | Prismatic | 150 | 400 | 0.08 | 0.04 | 0.07 | 4.998 | 30 | 99
316L | Archimedes method | NI | Prismatic | 150 | 500 | 0.08 | 0.04 | 0.07 | 4.998 | 30 | 99.3
316L | Archimedes method | NI | Prismatic | 150 | 600 | 0.08 | 0.04 | 0.07 | 4.998 | 30 | 98.2
316L | Archimedes method | NI | Prismatic | 150 | 700 | 0.08 | 0.04 | 0.07 | 4.998 | 30 | 95.9
316L | Archimedes method | NI | Prismatic | 150 | 800 | 0.08 | 0.04 | 0.07 | 4.998 | 30 | 91.7
316L | Archimedes method | Argon | Prismatic | 175 | 668 | 0.12 | 0.03 | 0.1 | 3.9958 | 36 | 99.9
316L | Archimedes method | Argon | Prismatic | 175 | 668 | 0.12 | 0.03 | 0.1 | 3.9958 | 36 | 99.3
316L | Archimedes method | Argon | Prismatic | 175 | 668 | 0.12 | 0.03 | 0.1 | 3.9958 | 36 | 99
316L | Archimedes method | Argon | Prismatic | 175 | 668 | 0.12 | 0.03 | 0.1 | 3.9958 | 36 | 98
316L | Archimedes method | Argon | Tensile Samples | 200 | 2000 | 0.06 | 0.03 | 0.07 | 2.9969 | 14.63 | 97.92
316L | Archimedes method | Argon | Tensile Samples | 200 | 2000 | 0.06 | 0.03 | 0.07 | 2.9969 | 14.63 | 97
316L | Archimedes method | Argon | Tensile Samples | 200 | 2000 | 0.06 | 0.03 | 0.07 | 2.9969 | 14.63 | 97.22
316L | Image analysis | Argon | Prismatic | 150 | 1250 | 0.08 | 0.03 | 0.085 | 9.9997 | 30.3668 | 96.57
316L | Image analysis | Argon | Prismatic | 200 | 1667 | 0.08 | 0.03 | 0.085 | 9.9997 | 30.3668 | 97.38
316L | Image analysis | Argon | Prismatic | 150 | 714 | 0.14 | 0.03 | 0.085 | 9.9997 | 30.3668 | 97.46
316L | Image analysis | Argon | Prismatic | 200 | 952 | 0.14 | 0.03 | 0.085 | 9.9997 | 30.3668 | 97.35
316L | Image analysis | Argon | Prismatic | 150 | 750 | 0.12 | 0.03 | 0.085 | 9.9997 | 30.3668 | 98.72
316L | Image analysis | Argon | Prismatic | 175 | 750 | 0.12 | 0.03 | 0.085 | 9.9997 | 30.3668 | 99.73
316L | Image analysis | Argon | Prismatic | 150 | 781 | 0.08 | 0.03 | 0.085 | 9.9997 | 30.3668 | 99.84
316L | Image analysis | Argon | Prismatic | 200 | 1042 | 0.08 | 0.03 | 0.085 | 9.9997 | 30.3668 | 99.7
316L | Image analysis | Argon | Prismatic | 150 | 446 | 0.14 | 0.03 | 0.085 | 9.9997 | 30.3668 | 99.84
316L | Image analysis | Argon | Prismatic | 200 | 595 | 0.14 | 0.03 | 0.085 | 9.9997 | 30.3668 | 99.27
316L | Archimedes method | Nitrogen | Cylindrical | 70 | 1200 | 0.06 | 0.02 | 0.055 | 3.9932 | 30 | 93.73
316L | Archimedes method | Nitrogen | Cylindrical | 130 | 700 | 0.06 | 0.02 | 0.055 | 3.9932 | 30 | 99.81
316L | Archimedes method | Nitrogen | Cylindrical | 70 | 1200 | 0.06 | 0.02 | 0.055 | 3.9932 | 30 | 94.07
316L | Archimedes method | Nitrogen | Cylindrical | 130 | 700 | 0.06 | 0.02 | 0.055 | 3.9932 | 30 | 99.75
316L | Archimedes method | NI | Prismatic | 180.4 | 821.6 | 0.07 | 0.02 | 0.08 | 19.9996 | 38 | 98.31
316L | Archimedes method | NI | Prismatic | 269.6 | 821.6 | 0.07 | 0.02 | 0.08 | 19.9996 | 38 | 98.62
316L | Archimedes method | NI | Prismatic | 180.4 | 1178.4 | 0.07 | 0.02 | 0.08 | 19.9996 | 38 | 98.25
316L | Archimedes method | NI | Prismatic | 269.6 | 1178.4 | 0.07 | 0.02 | 0.08 | 19.9996 | 38 | 98.63
316L | Archimedes method | NI | Prismatic | 180.4 | 821.6 | 0.11 | 0.02 | 0.08 | 19.9996 | 38 | 98.61
316L | Archimedes method | NI | Prismatic | 269.6 | 821.6 | 0.11 | 0.02 | 0.08 | 19.9996 | 38 | 98.53
316L | Archimedes method | NI | Prismatic | 180.4 | 1178.4 | 0.11 | 0.02 | 0.08 | 19.9996 | 38 | 98.25
316L | Archimedes method | NI | Prismatic | 269.6 | 1178.4 | 0.11 | 0.02 | 0.08 | 19.9996 | 38 | 98.38
316L | Archimedes method | NI | Prismatic | 150 | 1000 | 0.09 | 0.02 | 0.08 | 19.9996 | 38 | 98.37
316L | Archimedes method | NI | Prismatic | 300 | 1000 | 0.09 | 0.02 | 0.08 | 19.9996 | 38 | 98.71
316L | Archimedes method | NI | Prismatic | 225 | 700 | 0.09 | 0.02 | 0.08 | 19.9996 | 38 | 98.73
316L | Archimedes method | NI | Prismatic | 225 | 1300 | 0.09 | 0.02 | 0.08 | 19.9996 | 38 | 98.37
316L | Archimedes method | NI | Prismatic | 225 | 1000 | 0.06 | 0.02 | 0.08 | 19.9996 | 38 | 98.43
316L | Archimedes method | NI | Prismatic | 225 | 1000 | 0.12 | 0.02 | 0.08 | 19.9996 | 38 | 98.33
316L | Archimedes method | NI | Prismatic | 225 | 1000 | 0.09 | 0.02 | 0.08 | 19.9996 | 38 | 98.65
316L | Archimedes method | NI | Prismatic | 225 | 1000 | 0.09 | 0.02 | 0.08 | 19.9996 | 38 | 98.63
316L | Archimedes method | NI | Prismatic | 225 | 1000 | 0.09 | 0.02 | 0.08 | 19.9996 | 38 | 98.62
316L | Archimedes method | NI | Prismatic | 225 | 1000 | 0.09 | 0.02 | 0.08 | 19.9996 | 38 | 98.68
316L | Archimedes method | NI | Prismatic | 225 | 1000 | 0.09 | 0.02 | 0.08 | 19.9996 | 38 | 98.71
316L | Archimedes method | NI | Prismatic | 225 | 1000 | 0.09 | 0.02 | 0.08 | 19.9996 | 38 | 98.67
316L | Image analysis | Argon | Prismatic | 175 | 26.28 | 0.018 | 0.46 | 0.075 | 8.999 | 35 | 98.93
316L | Image analysis | Argon | Prismatic | 125 | 21.44 | 0.018 | 0.35 | 0.075 | 8.999 | 35 | 98.15
316L | Image analysis | Argon | Prismatic | 175 | 18.76 | 0.018 | 0.4 | 0.075 | 8.999 | 35 | 97.8
316L | Image analysis | Argon | Prismatic | 175 | 26.28 | 0.037 | 0.46 | 0.075 | 8.999 | 35 | 98.85
316L | Image analysis | Argon | Prismatic | 125 | 21.44 | 0.037 | 0.35 | 0.075 | 8.999 | 35 | 97.65
316L | Image analysis | Argon | Prismatic | 175 | 18.76 | 0.037 | 0.4 | 0.075 | 8.999 | 35 | 98.02
316L | Image analysis | Argon | Prismatic | 175 | 26.28 | 0.056 | 0.46 | 0.075 | 8.999 | 35 | 99.27
316L | Image analysis | Argon | Prismatic | 125 | 21.44 | 0.056 | 0.35 | 0.075 | 8.999 | 35 | 99.4
316L | Image analysis | Argon | Prismatic | 175 | 18.76 | 0.056 | 0.4 | 0.075 | 8.999 | 35 | 99.54
316L | Archimedes method | NI | Tensile Samples | 140 | 700 | 0.08 | 0.02 | 0.05 | 54 | 31.13 | 87.92
316L | Archimedes method | NI | Tensile Samples | 160 | 700 | 0.08 | 0.02 | 0.05 | 54 | 31.13 | 89.59
316L | Archimedes method | NI | Tensile Samples | 140 | 900 | 0.08 | 0.02 | 0.05 | 54 | 31.13 | 96.28
316L | Archimedes method | NI | Tensile Samples | 160 | 900 | 0.08 | 0.02 | 0.05 | 54 | 31.13 | 89.19
316L | Archimedes method | NI | Tensile Samples | 140 | 700 | 0.08 | 0.04 | 0.05 | 54 | 31.13 | 86.31
316L | Archimedes method | NI | Tensile Samples | 160 | 700 | 0.08 | 0.04 | 0.05 | 54 | 31.13 | 86.25
316L | Archimedes method | NI | Tensile Samples | 140 | 900 | 0.08 | 0.04 | 0.05 | 54 | 31.13 | 75.8
316L | Archimedes method | NI | Tensile Samples | 160 | 900 | 0.08 | 0.04 | 0.05 | 54 | 31.13 | 80.07
316L | Archimedes method | NI | Tensile Samples | 150 | 700 | 0.07 | 0.03 | 0.05 | 54 | 31.13 | 85.95
316L | Archimedes method | NI | Tensile Samples | 150 | 900 | 0.07 | 0.03 | 0.05 | 54 | 31.13 | 82.1
316L | Archimedes method | NI | Tensile Samples | 150 | 700 | 0.09 | 0.03 | 0.05 | 54 | 31.13 | 82.17
316L | Archimedes method | NI | Tensile Samples | 150 | 900 | 0.09 | 0.03 | 0.05 | 54 | 31.13 | 73.83
316L | Archimedes method | NI | Tensile Samples | 150 | 700 | 0.07 | 0.03 | 0.05 | 54 | 31.13 | 86.09
316L | Archimedes method | NI | Tensile Samples | 150 | 900 | 0.07 | 0.03 | 0.05 | 54 | 31.13 | 85.89
316L | Archimedes method | NI | Tensile Samples | 150 | 700 | 0.09 | 0.03 | 0.05 | 54 | 31.13 | 82.67
316L | Archimedes method | NI | Tensile Samples | 150 | 900 | 0.09 | 0.03 | 0.05 | 54 | 31.13 | 73.41
316L | Archimedes method | NI | Tensile Samples | 150 | 800 | 0.07 | 0.02 | 0.05 | 54 | 31.13 | 89.49
316L | Archimedes method | NI | Tensile Samples | 150 | 800 | 0.09 | 0.02 | 0.05 | 54 | 31.13 | 86.52
316L | Archimedes method | NI | Tensile Samples | 150 | 800 | 0.07 | 0.04 | 0.05 | 54 | 31.13 | 73.78
316L | Archimedes method | NI | Tensile Samples | 150 | 800 | 0.09 | 0.04 | 0.05 | 54 | 31.13 | 66.18
316L | Archimedes method | NI | Tensile Samples | 150 | 800 | 0.07 | 0.02 | 0.05 | 54 | 31.13 | 88.29
316L | Archimedes method | NI | Tensile Samples | 150 | 800 | 0.09 | 0.02 | 0.05 | 54 | 31.13 | 92.08
316L | Archimedes method | NI | Tensile Samples | 150 | 800 | 0.07 | 0.04 | 0.05 | 54 | 31.13 | 89.11
316L | Archimedes method | NI | Tensile Samples | 150 | 800 | 0.09 | 0.04 | 0.05 | 54 | 31.13 | 79.47
316L | Archimedes method | NI | Tensile Samples | 140 | 800 | 0.08 | 0.02 | 0.05 | 54 | 31.13 | 90.17
316L | Archimedes method | NI | Tensile Samples | 160 | 800 | 0.08 | 0.02 | 0.05 | 54 | 31.13 | 82.1
316L | Archimedes method | NI | Tensile Samples | 140 | 800 | 0.08 | 0.04 | 0.05 | 54 | 31.13 | 83.16
316L | Archimedes method | NI | Tensile Samples | 160 | 800 | 0.08 | 0.04 | 0.05 | 54 | 31.13 | 87.64
316L | Archimedes method | NI | Tensile Samples | 140 | 800 | 0.08 | 0.02 | 0.05 | 54 | 31.13 | 93.39
316L | Archimedes method | NI | Tensile Samples | 160 | 800 | 0.08 | 0.02 | 0.05 | 54 | 31.13 | 95.04
316L | Archimedes method | NI | Tensile Samples | 140 | 800 | 0.08 | 0.04 | 0.05 | 54 | 31.13 | 73.5
316L | Archimedes method | NI | Tensile Samples | 160 | 800 | 0.08 | 0.04 | 0.05 | 54 | 31.13 | 77.03
316L | Archimedes method | NI | Tensile Samples | 150 | 700 | 0.08 | 0.03 | 0.05 | 54 | 31.13 | 90.18
316L | Archimedes method | NI | Tensile Samples | 150 | 900 | 0.08 | 0.03 | 0.05 | 54 | 31.13 | 86.38
316L | Archimedes method | NI | Tensile Samples | 150 | 700 | 0.08 | 0.03 | 0.05 | 54 | 31.13 | 79.39
316L | Archimedes method | NI | Tensile Samples | 150 | 900 | 0.08 | 0.03 | 0.05 | 54 | 31.13 | 80.95
316L | Archimedes method | NI | Tensile Samples | 150 | 700 | 0.08 | 0.03 | 0.05 | 54 | 31.13 | 90.36
316L | Archimedes method | NI | Tensile Samples | 150 | 900 | 0.08 | 0.03 | 0.05 | 54 | 31.13 | 82.7
316L | Archimedes method | NI | Tensile Samples | 150 | 700 | 0.08 | 0.03 | 0.05 | 54 | 31.13 | 90.41
316L | Archimedes method | NI | Tensile Samples | 150 | 900 | 0.08 | 0.03 | 0.05 | 54 | 31.13 | 87.71
316L | Archimedes method | NI | Tensile Samples | 140 | 800 | 0.07 | 0.03 | 0.05 | 54 | 31.13 | 79.59
316L | Archimedes method | NI | Tensile Samples | 160 | 800 | 0.07 | 0.03 | 0.05 | 54 | 31.13 | 87.11
316L | Archimedes method | NI | Tensile Samples | 140 | 800 | 0.09 | 0.03 | 0.05 | 54 | 31.13 | 79.28
316L | Archimedes method | NI | Tensile Samples | 160 | 800 | 0.09 | 0.03 | 0.05 | 54 | 31.13 | 68.65
316L | Archimedes method | NI | Tensile Samples | 140 | 800 | 0.07 | 0.03 | 0.05 | 54 | 31.13 | 88.49
316L | Archimedes method | NI | Tensile Samples | 160 | 800 | 0.07 | 0.03 | 0.05 | 54 | 31.13 | 89.06
316L | Archimedes method | NI | Tensile Samples | 140 | 800 | 0.09 | 0.03 | 0.05 | 54 | 31.13 | 85.47
316L | Archimedes method | NI | Tensile Samples | 160 | 800 | 0.09 | 0.03 | 0.05 | 54 | 31.13 | 72.59
316L | Archimedes method | NI | Tensile Samples | 150 | 800 | 0.08 | 0.03 | 0.05 | 54 | 31.13 | 89.24
316L | Archimedes method | NI | Tensile Samples | 150 | 800 | 0.08 | 0.03 | 0.05 | 54 | 31.13 | 86.38
316L | Archimedes method | NI | Tensile Samples | 150 | 800 | 0.08 | 0.03 | 0.05 | 54 | 31.13 | 79.02
316L | Archimedes method | NI | Tensile Samples | 150 | 800 | 0.08 | 0.03 | 0.05 | 54 | 31.13 | 81.2
316L | Archimedes method | NI | Tensile Samples | 150 | 800 | 0.08 | 0.03 | 0.05 | 54 | 31.13 | 82.59
316L | Archimedes method | NI | Tensile Samples | 150 | 800 | 0.08 | 0.03 | 0.05 | 54 | 31.13 | 85.1
316L | Other | NI | Prismatic | 100 | 250 | 0.08 | 0.03 | 0.07 | 32 | 17 | 89.31
316L | Other | NI | Prismatic | 100 | 400 | 0.08 | 0.03 | 0.07 | 32 | 17 | 95.24
316L | Other | NI | Prismatic | 100 | 550 | 0.08 | 0.03 | 0.07 | 32 | 17 | 85.93
316L | Other | NI | Prismatic | 100 | 700 | 0.08 | 0.03 | 0.07 | 32 | 17 | 85.93
316L | Other | NI | Prismatic | 120 | 300 | 0.08 | 0.03 | 0.07 | 32 | 17 | 96.35
316L | Other | NI | Prismatic | 120 | 500 | 0.08 | 0.03 | 0.07 | 32 | 17 | 96.72
316L | Other | NI | Prismatic | 120 | 700 | 0.08 | 0.03 | 0.07 | 32 | 17 | 88.74
316L | Other | NI | Prismatic | 120 | 900 | 0.08 | 0.03 | 0.07 | 32 | 17 | 86.27
316L | Other | NI | Prismatic | 150 | 400 | 0.08 | 0.03 | 0.07 | 32 | 17 | 98.93
316L | Other | NI | Prismatic | 150 | 700 | 0.08 | 0.03 | 0.07 | 32 | 17 | 95.23
316L | Other | NI | Prismatic | 150 | 1000 | 0.08 | 0.03 | 0.07 | 32 | 17 | 87.78
316L | Other | NI | Prismatic | 150 | 1300 | 0.08 | 0.03 | 0.07 | 32 | 17 | 79.53
316L | Other | NI | Prismatic | 150 | 700 | 0.06 | 0.03 | 0.07 | 32 | 17 | 96.64
316L | Other | NI | Prismatic | 150 | 700 | 0.07 | 0.03 | 0.07 | 32 | 17 | 96.68
316L | Other | NI | Prismatic | 150 | 700 | 0.09 | 0.03 | 0.07 | 32 | 17 | 94.53
316L | Other | NI | Prismatic | 150 | 700 | 0.1 | 0.03 | 0.07 | 32 | 17 | 89.5
316L | Other | NI | Prismatic | 150 | 350 | 0.08 | 0.03 | 0.07 | 32 | 17 | 95.12
316L | Other | NI | Prismatic | 150 | 400 | 0.08 | 0.03 | 0.07 | 32 | 17 | 99.35
316L | Other | NI | Prismatic | 150 | 450 | 0.08 | 0.03 | 0.07 | 32 | 17 | 98.23
316L | Other | NI | Prismatic | 150 | 500 | 0.08 | 0.03 | 0.07 | 32 | 17 | 97.87
316L | Other | NI | Prismatic | 150 | 550 | 0.08 | 0.03 | 0.07 | 32 | 17 | 96.61
316L | Other | NI | Prismatic | 150 | 600 | 0.08 | 0.03 | 0.07 | 32 | 17 | 96.13
316L | Other | NI | Prismatic | 150 | 700 | 0.08 | 0.03 | 0.07 | 32 | 17 | 95.54
316L | Other | NI | Prismatic | 150 | 800 | 0.08 | 0.03 | 0.07 | 32 | 17 | 93.13
316L | Other | NI | Prismatic | 150 | 400 | 0.06 | 0.03 | 0.07 | 32 | 17 | 93.16
316L | Other | NI | Prismatic | 150 | 400 | 0.07 | 0.03 | 0.07 | 32 | 17 | 95.05
316L | Other | NI | Prismatic | 150 | 400 | 0.09 | 0.03 | 0.07 | 32 | 17 | 98.76
316L | Other | NI | Prismatic | 150 | 400 | 0.1 | 0.03 | 0.07 | 32 | 17 | 97.87
316L | Other | NI | Prismatic | 150 | 600 | 0.06 | 0.03 | 0.07 | 32 | 17 | 98.23
316L | Other | NI | Prismatic | 150 | 600 | 0.07 | 0.03 | 0.07 | 32 | 17 | 96.64
316L | Other | NI | Prismatic | 150 | 600 | 0.09 | 0.03 | 0.07 | 32 | 17 | 95.56
316L | Other | NI | Prismatic | 150 | 600 | 0.1 | 0.03 | 0.07 | 32 | 17 | 94.26
316L | Archimedes method | Nitrogen | Tensile Samples | 140 | 1000 | 0.08 | 0.02 | 0.075 | 3.9824 | 23.6 | 97.4855
316L | Archimedes method | Nitrogen | Tensile Samples | 160 | 800 | 0.07 | 0.03 | 0.075 | 3.9824 | 23.6 | 98.2271
316L | Archimedes method | Nitrogen | Tensile Samples | 140 | 1200 | 0.06 | 0.03 | 0.075 | 3.9824 | 23.6 | 93.3271
316L | Archimedes method | Nitrogen | Tensile Samples | 160 | 1000 | 0.07 | 0.04 | 0.075 | 3.9824 | 23.6 | 94.2915
316L | Archimedes method | Nitrogen | Tensile Samples | 140 | 1000 | 0.06 | 0.04 | 0.075 | 3.9824 | 23.6 | 92.8557
316L | Archimedes method | Nitrogen | Tensile Samples | 140 | 800 | 0.08 | 0.03 | 0.075 | 3.9824 | 23.6 | 96.3708
316L | Archimedes method | Nitrogen | Tensile Samples | 140 | 1000 | 0.07 | 0.03 | 0.075 | 3.9824 | 23.6 | 94.9337
316L | Archimedes method | Nitrogen | Tensile Samples | 140 | 1200 | 0.07 | 0.02 | 0.075 | 3.9824 | 23.6 | 96.0965
316L | Archimedes method | Nitrogen | Tensile Samples | 120 | 800 | 0.07 | 0.03 | 0.075 | 3.9824 | 23.6 | 94.9387
316L | Archimedes method | Nitrogen | Tensile Samples | 140 | 800 | 0.06 | 0.03 | 0.075 | 3.9824 | 23.6 | 97.0563
316L | Archimedes method | Nitrogen | Tensile Samples | 160 | 1000 | 0.08 | 0.03 | 0.075 | 3.9824 | 23.6 | 96.1991
316L | Archimedes method | Nitrogen | Tensile Samples | 160 | 1000 | 0.06 | 0.03 | 0.075 | 3.9824 | 23.6 | 96.9141
316L | Archimedes method | Nitrogen | Tensile Samples | 140 | 1200 | 0.08 | 0.03 | 0.075 | 3.9824 | 23.6 | 91.5169
316L | Archimedes method | Nitrogen | Tensile Samples | 120 | 1000 | 0.07 | 0.04 | 0.075 | 3.9824 | 23.6 | 89.607
316L | Archimedes method | Nitrogen | Tensile Samples | 140 | 800 | 0.07 | 0.02 | 0.075 | 3.9824 | 23.6 | 98.4426
316L | Archimedes method | Nitrogen | Tensile Samples | 140 | 1000 | 0.07 | 0.03 | 0.075 | 3.9824 | 23.6 | 94.6834
316L | Archimedes method | Nitrogen | Tensile Samples | 120 | 1000 | 0.06 | 0.03 | 0.075 | 3.9824 | 23.6 | 93.5747
316L | Archimedes method | Nitrogen | Tensile Samples | 140 | 1000 | 0.08 | 0.04 | 0.075 | 3.9824 | 23.6 | 91.8521
316L | Archimedes method | Nitrogen | Tensile Samples | 140 | 800 | 0.07 | 0.04 | 0.075 | 3.9824 | 23.6 | 94.7215
316L | Archimedes method | Nitrogen | Tensile Samples | 140 | 1000 | 0.07 | 0.03 | 0.075 | 3.9824 | 23.6 | 94.5303
316L | Archimedes method | Nitrogen | Tensile Samples | 140 | 1200 | 0.07 | 0.04 | 0.075 | 3.9824 | 23.6 | 89.2478
316L | Archimedes method | Nitrogen | Tensile Samples | 160 | 1000 | 0.07 | 0.02 | 0.075 | 3.9824 | 23.6 | 98.2813
316L | Archimedes method | Nitrogen | Tensile Samples | 120 | 1200 | 0.07 | 0.03 | 0.075 | 3.9824 | 23.6 | 90.7024
316L | Archimedes method | Nitrogen | Tensile Samples | 160 | 1200 | 0.07 | 0.03 | 0.075 | 3.9824 | 23.6 | 94.3448
316L | Archimedes method | Nitrogen | Tensile Samples | 120 | 1000 | 0.08 | 0.03 | 0.075 | 3.9824 | 23.6 | 91.1238
316L | Archimedes method | Nitrogen | Tensile Samples | 140 | 1000 | 0.06 | 0.02 | 0.075 | 3.9824 | 23.6 | 97.7252
316L | Archimedes method | Nitrogen | Tensile Samples | 120 | 1000 | 0.07 | 0.02 | 0.075 | 3.9824 | 23.6 | 96.1209
316L | Image analysis | Argon | Cylindrical | 125 | 100 | 0.12 | 0.03 | 0.07 | 39.9931 | 35.5 | 96.35
316L | Image analysis | Argon | Cylindrical | 125 | 200 | 0.12 | 0.03 | 0.07 | 39.9931 | 35.5 | 96.79
316L | Image analysis | Argon | Cylindrical | 125 | 400 | 0.12 | 0.03 | 0.07 | 39.9931 | 35.5 | 99.09
316L | Image analysis | Argon | Cylindrical | 125 | 600 | 0.12 | 0.03 | 0.07 | 39.9931 | 35.5 | 99.9
316L | Image analysis | Argon | Cylindrical | 125 | 800 | 0.12 | 0.03 | 0.07 | 39.9931 | 35.5 | 99.51
316L | Image analysis | Argon | Cylindrical | 200 | 200 | 0.12 | 0.03 | 0.07 | 39.9931 | 35.5 | 98.35
316L | Image analysis | Argon | Cylindrical | 200 | 400 | 0.12 | 0.03 | 0.07 | 39.9931 | 35.5 | 99.49
316L | Image analysis | Argon | Cylindrical | 200 | 600 | 0.12 | 0.03 | 0.07 | 39.9931 | 35.5 | 99.92
316L | Image analysis | Argon | Cylindrical | 200 | 800 | 0.12 | 0.03 | 0.07 | 39.9931 | 35.5 | 99.89
316L | Image analysis | Argon | Cylindrical | 200 | 1000 | 0.12 | 0.03 | 0.07 | 39.9931 | 35.5 | 99.88
316L | Image analysis | Argon | Cylindrical | 200 | 1200 | 0.12 | 0.03 | 0.07 | 39.9931 | 35.5 | 99.83
316L | Image analysis | Argon | Cylindrical | 200 | 1400 | 0.12 | 0.03 | 0.07 | 39.9931 | 35.5 | 99.44
316L | Image analysis | Argon | Cylindrical | 200 | 1800 | 0.12 | 0.03 | 0.07 | 39.9931 | 35.5 | 96.6
316L | Image analysis | Argon | Cylindrical | 200 | 2200 | 0.12 | 0.03 | 0.07 | 39.9931 | 35.5 | 94.23
316L | Image analysis | Argon | Cylindrical | 200 | 2600 | 0.12 | 0.03 | 0.07 | 39.9931 | 35.5 | 90.22
316L | Image analysis | Argon | Cylindrical | 275 | 400 | 0.12 | 0.03 | 0.07 | 39.9931 | 35.5 | 98.74
316L | Image analysis | Argon | Cylindrical | 275 | 600 | 0.12 | 0.03 | 0.07 | 39.9931 | 35.5 | 99.9
316L | Image analysis | Argon | Cylindrical | 275 | 800 | 0.12 | 0.03 | 0.07 | 39.9931 | 35.5 | 99.91
316L | Image analysis | Argon | Cylindrical | 275 | 1000 | 0.12 | 0.03 | 0.07 | 39.9931 | 35.5 | 99.98
316L | Image analysis | Argon | Cylindrical | 275 | 1200 | 0.12 | 0.03 | 0.07 | 39.9931 | 35.5 | 99.77
316L | Image analysis | Argon | Cylindrical | 275 | 1400 | 0.12 | 0.03 | 0.07 | 39.9931 | 35.5 | 99.87
316L | Image analysis | Argon | Cylindrical | 275 | 1800 | 0.12 | 0.03 | 0.07 | 39.9931 | 35.5 | 99.62
316L | Image analysis | Argon | Cylindrical | 275 | 2200 | 0.12 | 0.03 | 0.07 | 39.9931 | 35.5 | 99.09
316L | Image analysis | Argon | Cylindrical | 275 | 2600 | 0.12 | 0.03 | 0.07 | 39.9931 | 35.5 | 96.55
316L | Image analysis | Argon | Cylindrical | 275 | 3000 | 0.12 | 0.03 | 0.07 | 39.9931 | 35.5 | 93.52
316L | Image analysis | Argon | Cylindrical | 350 | 600 | 0.12 | 0.03 | 0.07 | 39.9931 | 35.5 | 99.74
316L | Image analysis | Argon | Cylindrical | 350 | 800 | 0.12 | 0.03 | 0.07 | 39.9931 | 35.5 | 99.93
316L | Image analysis | Argon | Cylindrical | 350 | 1000 | 0.12 | 0.03 | 0.07 | 39.9931 | 35.5 | 99.9
316L | Image analysis | Argon | Cylindrical | 350 | 1200 | 0.12 | 0.03 | 0.07 | 39.9931 | 35.5 | 99.98
316L | Image analysis | Argon | Cylindrical | 350 | 1400 | 0.12 | 0.03 | 0.07 | 39.9931 | 35.5 | 99.78
316L | Image analysis | Argon | Cylindrical | 350 | 1800 | 0.12 | 0.03 | 0.07 | 39.9931 | 35.5 | 99.71
316L | Image analysis | Argon | Cylindrical | 350 | 2200 | 0.12 | 0.03 | 0.07 | 39.9931 | 35.5 | 99.46
316L | Image analysis | Argon | Cylindrical | 350 | 2600 | 0.12 | 0.03 | 0.07 | 39.9931 | 35.5 | 95.09
316L | Image analysis | Argon | Cylindrical | 350 | 3000 | 0.12 | 0.03 | 0.07 | 39.9931 | 35.5 | 94.4
316L | Image analysis | Argon | Cylindrical | 350 | 3400 | 0.12 | 0.03 | 0.07 | 39.9931 | 35.5 | 94.9
316L | Image analysis | Argon | Cylindrical | 200 | 800 | 0.08 | 0.03 | 0.07 | 39.9931 | 35.5 | 99.98
316L | Image analysis | Argon | Cylindrical | 200 | 800 | 0.1 | 0.03 | 0.07 | 39.9931 | 35.5 | 99.99
316L | Image analysis | Argon | Cylindrical | 200 | 800 | 0.12 | 0.03 | 0.07 | 39.9931 | 35.5 | 99.97
316L | Image analysis | Argon | Cylindrical | 200 | 800 | 0.14 | 0.03 | 0.07 | 39.9931 | 35.5 | 99.91
316L | Image analysis | Argon | Cylindrical | 200 | 800 | 0.16 | 0.03 | 0.07 | 39.9931 | 35.5 | 99.84
316L | Archimedes method | NI | Tensile Samples | 150 | 498.5045 | 0.102 | 0.05 | 0.07 | 36 | 30 | 98.9348
316L | Archimedes method | NI | Tensile Samples | 150 | 498.5045 | 0.102 | 0.05 | 0.07 | 36 | 30 | 98.9223
316L | Archimedes method | NI | Tensile Samples | 150 | 420.2269 | 0.121 | 0.05 | 0.07 | 36 | 30 | 99.2732
316L | Archimedes method | NI | Tensile Samples | 150 | 420.2269 | 0.121 | 0.05 | 0.07 | 36 | 30 | 99.1228
316L | Archimedes method | NI | Tensile Samples | 150 | 513.6107 | 0.099 | 0.05 | 0.07 | 36 | 30 | 99.1855
316L | Archimedes method | NI | Tensile Samples | 150 | 513.6107 | 0.099 | 0.05 | 0.07 | 36 | 30 | 99.0476
316L | Archimedes method | NI | Tensile Samples | 200 | 560.3026 | 0.121 | 0.05 | 0.07 | 36 | 30 | 99.3609
316L | Archimedes method | NI | Tensile Samples | 200 | 560.3026 | 0.121 | 0.05 | 0.07 | 36 | 30 | 99.3108
316L | Archimedes method | NI | Tensile Samples | 200 | 684.8142 | 0.099 | 0.05 | 0.07 | 36 | 30 | 99.4862
316L | Archimedes method | NI | Tensile Samples | 200 | 684.8142 | 0.099 | 0.05 | 0.07 | 36 | 30 | 99.3484
316L | Archimedes method | NI | Tensile Samples | 200 | 658.2195 | 0.103 | 0.05 | 0.07 | 36 | 30 | 99.4612
316L | Archimedes method | NI | Tensile Samples | 200 | 658.2195 | 0.103 | 0.05 | 0.07 | 36 | 30 | 99.4612
316L | Archimedes method | NI | Tensile Samples | 150 | 350.9182 | 0.083 | 0.05 | 0.07 | 36 | 30 | 99.3108
316L | Archimedes method | NI | Tensile Samples | 150 | 350.9182 | 0.083 | 0.05 | 0.07 | 36 | 30 | 98.6466
316L | Archimedes method | NI | Tensile Samples | 150 | 251.088 | 0.116 | 0.05 | 0.07 | 36 | 30 | 99.2356
316L | Archimedes method | NI | Tensile Samples | 150 | 251.088 | 0.116 | 0.05 | 0.07 | 36 | 30 | 98.0827
316L | Archimedes method | NI | Tensile Samples | 150 | 303.3981 | 0.096 | 0.05 | 0.07 | 36 | 30 | 99.2732
316L | Archimedes method | NI | Tensile Samples | 150 | 303.3981 | 0.096 | 0.05 | 0.07 | 36 | 30 | 99.2231
316L | Archimedes method | NI | Tensile Samples | 200 | 377.0384 | 0.103 | 0.05 | 0.07 | 36 | 30 | 99.2607
316L | Archimedes method | NI | Tensile Samples | 200 | 377.0384 | 0.103 | 0.05 | 0.07 | 36 | 30 | 99.4987
316L | Archimedes method | NI | Tensile Samples | 200 | 510.9862 | 0.076 | 0.05 | 0.07 | 36 | 30 | 99.5238
316L | Archimedes method | NI | Tensile Samples | 200 | 510.9862 | 0.076 | 0.05 | 0.07 | 36 | 30 | 99.411
316L | Archimedes method | NI | Tensile Samples | 200 | 320.95 | 0.121 | 0.05 | 0.07 | 36 | 30 | 98.7218
316L | Archimedes method | NI | Tensile Samples | 200 | 320.95 | 0.121 | 0.05 | 0.07 | 36 | 30 | 98.9348
316L | Archimedes method | NI | Tensile Samples | 150 | 157.2327 | 0.106 | 0.05 | 0.07 | 36 | 30 | 98.1328
316L | Archimedes method | NI | Tensile Samples | 150 | 157.2327 | 0.106 | 0.05 | 0.07 | 36 | 30 | 95
316L | Archimedes method | NI | Tensile Samples | 150 | 183.1502 | 0.091 | 0.05 | 0.07 | 36 | 30 | 98.3083
316L | Archimedes method | NI | Tensile Samples | 150 | 183.1502 | 0.091 | 0.05 | 0.07 | 36 | 30 | 97.3183
316L | Archimedes method | NI | Tensile Samples | 150 | 219.2982 | 0.076 | 0.05 | 0.07 | 36 | 30 | 96.9173
316L | Archimedes method | NI | Tensile Samples | 150 | 219.2982 | 0.076 | 0.05 | 0.07 | 36 | 30 | 97.3684
316L | Archimedes method | NI | Tensile Samples | 200 | 296.2963 | 0.075 | 0.05 | 0.07 | 36 | 30 | 99.4612
316L | Archimedes method | NI | Tensile Samples | 200 | 296.2963 | 0.075 | 0.05 | 0.07 | 36 | 30 | 99.3609
316L | Archimedes method | NI | Tensile Samples | 200 | 238.9486 | 0.093 | 0.05 | 0.07 | 36 | 30 | 94.6491
316L | Archimedes method | NI | Tensile Samples | 200 | 238.9486 | 0.093 | 0.05 | 0.07 | 36 | 30 | 98.0201
316L | Archimedes method | NI | Tensile Samples | 200 | 233.9181 | 0.095 | 0.05 | 0.07 | 36 | 30 | 99.2105
316L | Archimedes method | NI | Tensile Samples | 200 | 233.9181 | 0.095 | 0.05 | 0.07 | 36 | 30 | 97.8822
316L | Archimedes method | Argon | Prismatic | 30 | 300 | 0.049998 | 0.03 | 0.05 | 29.9878 | 26 | 87.7193
316L | Archimedes method | Argon | Prismatic | 60 | 1400 | 0.050003 | 0.03 | 0.05 | 29.9878 | 26 | 82.7068
316L | Archimedes method | Argon | Prismatic | 75 | 1050 | 0.049999 | 0.03 | 0.05 | 29.9878 | 26 | 96.4912
316L | Archimedes method | Argon | Prismatic | 90 | 1400 | 0.049997 | 0.03 | 0.05 | 29.9878 | 26 | 96.4912
316L | Archimedes method | Argon | Prismatic | 90 | 1400 | 0.050004 | 0.04 | 0.05 | 29.9878 | 26 | 88.9724
316L | Archimedes method | Argon | Prismatic | 107 | 1400 | 0.050002 | 0.03 | 0.05 | 29.9878 | 26 | 92.7318
316L | Archimedes method | Argon | Prismatic | 107 | 1400 | 0.050006 | 0.04 | 0.05 | 29.9878 | 26 | 85.213
316L | Archimedes method | Argon | Prismatic | 107 | 1400 | 0.050002 | 0.03 | 0.05 | 29.9878 | 26 | 97.7444
316L | Archimedes method | Argon | Prismatic | 120 | 800 | 0.05 | 0.03 | 0.05 | 29.9878 | 26 | 97.7444
316L | Archimedes method | Argon | Prismatic | 120 | 800 | 0.05 | 0.03 | 0.05 | 29.9878 | 26 | 97.7444
316L | Archimedes method | Argon | Prismatic | 120 | 800 | 0.05 | 0.04 | 0.05 | 29.9878 | 26 | 97.7444
316L | Archimedes method | Argon | Prismatic | 120 | 800 | 0.05 | 0.04 | 0.05 | 29.9878 | 26 | 96.4912
316L | Archimedes method | Argon | Prismatic | 120 | 1100 | 0.049998 | 0.03 | 0.05 | 29.9878 | 26 | 96.4912
316L | Archimedes method | Argon | Prismatic | 120 | 1100 | 0.049996 | 0.04 | 0.05 | 29.9878 | 26 | 97.7444
316L | Archimedes method | Argon | Prismatic | 120 | 1100 | 0.049996 | 0.04 | 0.05 | 29.9878 | 26 | 95.2381
316L | Archimedes method | Argon | Prismatic | 120 | 1400 | 0.050003 | 0.03 | 0.05 | 29.9878 | 26 | 96.4912
316L | Archimedes method | Argon | Prismatic | 120 | 1400 | 0.050003 | 0.03 | 0.05 | 29.9878 | 26 | 96.4912
316L | Archimedes method | Argon | Prismatic | 120 | 1400 | 0.049997 | 0.04 | 0.05 | 29.9878 | 26 | 97.7444
316L | Archimedes method | Argon | Prismatic | 120 | 1400 | 0.049997 | 0.04 | 0.05 | 29.9878 | 26 | 93.985
316L | Archimedes method | Argon | Prismatic | 120 | 1700 | 0.049999 | 0.03 | 0.05 | 29.9878 | 26 | 97.7444
316L | Archimedes method | Argon | Prismatic | 120 | 1700 | 0.049999 | 0.03 | 0.05 | 29.9878 | 26 | 93.985
316L | Archimedes method | Argon | Prismatic | 120 | 1700 | 0.050006 | 0.04 | 0.05 | 29.9878 | 26 | 92.7318
316L | Archimedes method | Argon | Prismatic | 120 | 2000 | 0.05 | 0.03 | 0.05 | 29.9878 | 26 | 95.2381
316L | Archimedes method | Argon | Prismatic | 160 | 1000 | 0.049998 | 0.03 | 0.05 | 29.9878 | 26 | 97.7444
316L | Archimedes method | Argon | Prismatic | 160 | 2000 | 0.050003 | 0.03 | 0.05 | 29.9878 | 26 | 97.7444
316L | Archimedes method | Argon | Prismatic | 180 | 1400 | 0.050003 | 0.03 | 0.05 | 29.9878 | 26 | 98.9975
316L | Archimedes method | Argon | Prismatic | 180 | 1400 | 0.050003 | 0.03 | 0.05 | 29.9878 | 26 | 97.7444
316L | Archimedes method | Argon | Prismatic | 180 | 1400 | 0.049997 | 0.04 | 0.05 | 29.9878 | 26 | 97.7444
316L | Archimedes method | Argon | Prismatic | 200 | 1400 | 0.049999 | 0.03 | 0.05 | 29.9878 | 26 | 97.7444
316L | Archimedes method | Argon | Prismatic | 240 | 2800 | 0.050003 | 0.03 | 0.05 | 29.9878 | 26 | 97.7444
316L | Archimedes method | NI | Prismatic | 175 | 800 | 0.11 | 0.05 | 0.07 | 5 | 26.25 | 96.35
316L | Archimedes method | NI | Prismatic | 200 | 577 | 0.11 | 0.05 | 0.07 | 5 | 26.25 | 97.23
316L | Archimedes method | NI | Prismatic | 200 | 750 | 0.11 | 0.05 | 0.07 | 5 | 26.25 | 98.21
316L | Archimedes method | NI | Prismatic | 150 | 800 | 0.11 | 0.05 | 0.07 | 5 | 26.25 | 90.78
316L | Archimedes method | NI | Prismatic | 200 | 698 | 0.11 | 0.05 | 0.07 | 5 | 26.25 | 97.5
316L | Archimedes method | Argon | Prismatic | 150 | 500 | 0.08 | 0.03 | 0.1 | 25 | 27.82 | 99.62
316L | Archimedes method | Argon | Prismatic | 150 | 700 | 0.08 | 0.03 | 0.1 | 25 | 27.82 | 99.59
316L | Archimedes method | Argon | Prismatic | 150 | 900 | 0.08 | 0.03 | 0.1 | 25 | 27.82 | 99.21
316L | Archimedes method | Argon | Prismatic | 150 | 1100 | 0.08 | 0.03 | 0.1 | 25 | 27.82 | 99.28
316L | Archimedes method | Argon | Prismatic | 175 | 500 | 0.08 | 0.03 | 0.1 | 25 | 27.82 | 99.73
316L | Archimedes method | Argon | Prismatic | 175 | 700 | 0.08 | 0.03 | 0.1 | 25 | 27.82 | 99.93
316L | Archimedes method | Argon | Prismatic | 175 | 900 | 0.08 | 0.03 | 0.1 | 25 | 27.82 | 99.88
316L | Archimedes method | Argon | Prismatic | 175 | 1100 | 0.08 | 0.03 | 0.1 | 25 | 27.82 | 98.76
316L | Archimedes method | Argon | Prismatic | 200 | 500 | 0.08 | 0.03 | 0.1 | 25 | 27.82 | 96.64
316L | Archimedes method | Argon | Prismatic | 200 | 700 | 0.08 | 0.03 | 0.1 | 25 | 27.82 | 99.66
316L | Archimedes method | Argon | Prismatic | 200 | 900 | 0.08 | 0.03 | 0.1 | 25 | 27.82 | 99.71
316L | Archimedes method | Argon | Prismatic | 200 | 1100 | 0.08 | 0.03 | 0.1 | 25 | 27.82 | 99.36
316L | Archimedes method | Argon | Prismatic | 200 | 1300 | 0.08 | 0.03 | 0.1 | 25 | 27.82 | 98.54
316L | Archimedes method | Argon | Prismatic | 200 | 1500 | 0.08 | 0.03 | 0.1 | 25 | 27.82 | 97.7
316L | Archimedes method | Argon | Prismatic | 200 | 1100 | 0.04 | 0.03 | 0.1 | 25 | 27.82 | 99.62
316L | Archimedes method | Argon | Prismatic | 200 | 1100 | 0.08 | 0.03 | 0.1 | 25 | 27.82 | 99.36
316L | Archimedes method | Argon | Prismatic | 200 | 1100 | 0.12 | 0.03 | 0.1 | 25 | 27.82 | 97.63
316L | Archimedes method | Argon | Prismatic | 200 | 1100 | 0.08 | 0.03 | 0.1 | 25 | 27.82 | 99.36
316L | Archimedes method | Argon | Prismatic | 200 | 1100 | 0.08 | 0.04 | 0.1 | 25 | 27.82 | 97.93
316L | Archimedes method | Argon | Prismatic | 200 | 1100 | 0.08 | 0.05 | 0.1 | 25 | 27.82 | 97.62
316L | Archimedes method | Argon | Prismatic | 200 | 1100 | 0.08 | 0.06 | 0.1 | 25 | 27.82 | 93.8
316L | Archimedes method | Argon | Prismatic | 100 | 1100 | 0.08 | 0.03 | 0.1 | 25 | 27.82 | 92.7
316L | Archimedes method | Argon | Prismatic | 125 | 1100 | 0.08 | 0.03 | 0.1 | 25 | 27.82 | 97.4
316L | Archimedes method | Argon | Prismatic | 150 | 500 | 0.04 | 0.03 | 0.1 | 25 | 27.82 | 90.48
316L | Archimedes method | Argon | Prismatic | 175 | 700 | 0.04 | 0.03 | 0.1 | 25 | 27.82 | 91.03
IN718 | Archimedes method | Argon | Prismatic | 360 | 2000 | 0.07 | 0.06 | 0.07 | 8.9995 | 26.56 | 94.575
IN718 | Archimedes method | Argon | Prismatic | 360 | 1840 | 0.07 | 0.06 | 0.07 | 8.9995 | 26.56 | 95.102
IN718 | Archimedes method | Argon | Prismatic | 360 | 1750 | 0.07 | 0.06 | 0.07 | 8.9995 | 26.56 | 95.325
IN718 | Archimedes method | Argon | Prismatic | 380 | 2000 | 0.07 | 0.06 | 0.07 | 8.9995 | 26.56 | 95.017
IN718 | Archimedes method | Argon | Prismatic | 380 | 1840 | 0.07 | 0.06 | 0.07 | 8.9995 | 26.56 | 95.636
IN718 | Archimedes method | Argon | Prismatic | 380 | 1750 | 0.07 | 0.06 | 0.07 | 8.9995 | 26.56 | 95.826
IN718 | Archimedes method | Argon | Prismatic | 400 | 2000 | 0.07 | 0.06 | 0.07 | 8.9995 | 26.56 | 94.274
IN718 | Archimedes method | Argon | Prismatic | 400 | 1840 | 0.07 | 0.06 | 0.07 | 8.9995 | 26.56 | 95.13
IN718 | Archimedes method | Argon | Prismatic | 400 | 1750 | 0.07 | 0.06 | 0.07 | 8.9995 | 26.56 | 96.082
IN718 | Archimedes method | Nitrogen | Prismatic | 170 | 500 | 0.08 | 0.04 | 0.4 | 89.9947 | 30 | 98.55
IN718 | Archimedes method | Nitrogen | Prismatic | 170 | 600 | 0.08 | 0.04 | 0.4 | 89.9947 | 30 | 99.1
IN718 | Archimedes method | Nitrogen | Prismatic | 170 | 700 | 0.08 | 0.04 | 0.4 | 89.9947 | 30 | 98.89
IN718 | Archimedes method | Nitrogen | Prismatic | 170 | 800 | 0.08 | 0.04 | 0.4 | 89.9947 | 30 | 98.44
IN718 | Archimedes method | Nitrogen | Prismatic | 170 | 1000 | 0.08 | 0.04 | 0.4 | 89.9947 | 30 | 98.64
IN718 | Archimedes method | Nitrogen | Prismatic | 170 | 1200 | 0.08 | 0.04 | 0.4 | 89.9947 | 30 | 98.01
IN718 | Archimedes method | Nitrogen | Prismatic | 220 | 500 | 0.08 | 0.04 | 0.4 | 89.9947 | 30 | 98.85
IN718 | Archimedes method | Nitrogen | Prismatic | 220 | 600 | 0.08 | 0.04 | 0.4 | 89.9947 | 30 | 98.84
IN718 | Archimedes method | Nitrogen | Prismatic | 220 | 700 | 0.08 | 0.04 | 0.4 | 89.9947 | 30 | 98.73
IN718 | Archimedes method | Nitrogen | Prismatic | 220 | 800 | 0.08 | 0.04 | 0.4 | 89.9947 | 30 | 98.92
IN718 | Archimedes method | Nitrogen | Prismatic | 220 | 1000 | 0.08 | 0.04 | 0.4 | 89.9947 | 30 | 98.74
IN718 | Archimedes method | Nitrogen | Prismatic | 220 | 1200 | 0.08 | 0.04 | 0.4 | 89.9947 | 30 | 98.49
IN718 | Archimedes method | Nitrogen | Prismatic | 270 | 500 | 0.08 | 0.04 | 0.4 | 89.9947 | 30 | 97.76
IN718 | Archimedes method | Nitrogen | Prismatic | 270 | 600 | 0.08 | 0.04 | 0.4 | 89.9947 | 30 | 98.58
IN718 | Archimedes method | Nitrogen | Prismatic | 270 | 700 | 0.08 | 0.04 | 0.4 | 89.9947 | 30 | 98.69
IN718 | Archimedes method | Nitrogen | Prismatic | 270 | 800 | 0.08 | 0.04 | 0.4 | 89.9947 | 30 | 98.32
IN718 | Archimedes method | Nitrogen | Prismatic | 270 | 1000 | 0.08 | 0.04 | 0.4 | 89.9947 | 30 | 98.33
IN718 | Archimedes method | Nitrogen | Prismatic | 270 | 1200 | 0.08 | 0.04 | 0.4 | 89.9947 | 30 | 98.22
IN718 | Archimedes method | Nitrogen | Prismatic | 320 | 500 | 0.08 | 0.04 | 0.4 | 89.9947 | 30 | 97.85
IN718 | Archimedes method | Nitrogen | Prismatic | 320 | 600 | 0.08 | 0.04 | 0.4 | 89.9947 | 30 | 98.72
IN718 | Archimedes method | Nitrogen | Prismatic | 320 | 700 | 0.08 | 0.04 | 0.4 | 89.9947 | 30 | 99
IN718 | Archimedes method | Nitrogen | Prismatic | 320 | 800 | 0.08 | 0.04 | 0.4 | 89.9947 | 30 | 98.97
IN718 | Archimedes method | Nitrogen | Prismatic | 320 | 1000 | 0.08 | 0.04 | 0.4 | 89.9947 | 30 | 98.85
IN718 | Archimedes method | Nitrogen | Prismatic | 320 | 1200 | 0.08 | 0.04 | 0.4 | 89.9947 | 30 | 98.1
IN718 | Archimedes method | Nitrogen | Prismatic | 370 | 500 | 0.08 | 0.04 | 0.4 | 89.9947 | 30 | 98.22
IN718 | Archimedes method | Nitrogen | Prismatic | 370 | 600 | 0.08 | 0.04 | 0.4 | 89.9947 | 30 | 98.31
IN718 | Archimedes method | Nitrogen | Prismatic | 370 | 700 | 0.08 | 0.04 | 0.4 | 89.9947 | 30 | 98.34
IN718 | Archimedes method | Nitrogen | Prismatic | 370 | 800 | 0.08 | 0.04 | 0.4 | 89.9947 | 30 | 98.97
IN718 | Archimedes method | Nitrogen | Prismatic | 370 | 1000 | 0.08 | 0.04 | 0.4 | 89.9947 | 30 | 98.78
IN718 | Archimedes method | Nitrogen | Prismatic | 370 | 1200 | 0.08 | 0.04 | 0.4 | 89.9947 | 30 | 98.51
IN718 | Archimedes method | Nitrogen | Prismatic | 170 | 500 | 0.1 | 0.04 | 0.4 | 89.9947 | 30 | 98.38
IN718 | Archimedes method | Nitrogen | Prismatic | 170 | 600 | 0.1 | 0.04 | 0.4 | 89.9947 | 30 | 98.39
IN718 | Archimedes method | Nitrogen | Prismatic | 170 | 700 | 0.1 | 0.04 | 0.4 | 89.9947 | 30 | 98.53
IN718 | Archimedes method | Nitrogen | Prismatic | 170 | 800 | 0.1 | 0.04 | 0.4 | 89.9947 | 30 | 99.02
IN718 | Archimedes method | Nitrogen | Prismatic | 170 | 1000 | 0.1 | 0.04 | 0.4 | 89.9947 | 30 | 98.26
IN718 | Archimedes method | Nitrogen | Prismatic | 170 | 1200 | 0.1 | 0.04 | 0.4 | 89.9947 | 30 | 96.14
IN718 | Archimedes method | Nitrogen | Prismatic | 220 | 500 | 0.1 | 0.04 | 0.4 | 89.9947 | 30 | 98.85
IN718 | Archimedes method | Nitrogen | Prismatic | 220 | 600 | 0.1 | 0.04 | 0.4 | 89.9947 | 30 | 98.84
IN718 | Archimedes method | Nitrogen | Prismatic | 220 | 700 | 0.1 | 0.04 | 0.4 | 89.9947 | 30 | 98.73
IN718 | Archimedes method | Nitrogen | Prismatic | 220 | 800 | 0.1 | 0.04 | 0.4 | 89.9947 | 30 | 98.92
IN718 | Archimedes method | Nitrogen | Prismatic | 220 | 1000 | 0.1 | 0.04 | 0.4 | 89.9947 | 30 | 98.74
IN718 | Archimedes method | Nitrogen | Prismatic | 220 | 1200 | 0.1 | 0.04 | 0.4 | 89.9947 | 30 | 98.49
IN718 | Archimedes method | Nitrogen | Prismatic | 270 | 500 | 0.1 | 0.04 | 0.4 | 89.9947 | 30 | 98.75
IN718 | Archimedes method | Nitrogen | Prismatic | 270 | 600 | 0.1 | 0.04 | 0.4 | 89.9947 | 30 | 99.13
IN718 | Archimedes method | Nitrogen | Prismatic | 270 | 700 | 0.1 | 0.04 | 0.4 | 89.9947 | 30 | 99.56
IN718 | Archimedes method | Nitrogen | Prismatic | 270 | 800 | 0.1 | 0.04 | 0.4 | 89.9947 | 30 | 99.05
IN718 | Archimedes method | Nitrogen | Prismatic | 270 | 1000 | 0.1 | 0.04 | 0.4 | 89.9947 | 30 | 98.45
IN718 | Archimedes method | Nitrogen | Prismatic | 270 | 1200 | 0.1 | 0.04 | 0.4 | 89.9947 | 30 | 98.73
IN718 | Archimedes method | Nitrogen | Prismatic | 320 | 500 | 0.1 | 0.04 | 0.4 | 89.9947 | 30 | 98.16
IN718 | Archimedes method | Nitrogen | Prismatic | 320 | 600 | 0.1 | 0.04 | 0.4 | 89.9947 | 30 | 98.62
IN718 | Archimedes method | Nitrogen | Prismatic | 320 | 700 | 0.1 | 0.04 | 0.4 | 89.9947 | 30 | 99.05
IN718 | Archimedes method | Nitrogen | Prismatic | 320 | 800 | 0.1 | 0.04 | 0.4 | 89.9947 | 30 | 98.64
IN718 | Archimedes method | Nitrogen | Prismatic | 320 | 1000 | 0.1 | 0.04 | 0.4 | 89.9947 | 30 | 98.74
IN718 | Archimedes method | Nitrogen | Prismatic | 320 | 1200 | 0.1 | 0.04 | 0.4 | 89.9947 | 30 | 98.13
IN718 | Archimedes method | Nitrogen | Prismatic | 370 | 500 | 0.1 | 0.04 | 0.4 | 89.9947 | 30 | 98.44
IN718 | Archimedes method | Nitrogen | Prismatic | 370 | 600 | 0.1 | 0.04 | 0.4 | 89.9947 | 30 | 98.34
IN718 | Archimedes method | Nitrogen | Prismatic | 370 | 700 | 0.1 | 0.04 | 0.4 | 89.9947 | 30 | 99.02
IN718 | Archimedes method | Nitrogen | Prismatic | 370 | 800 | 0.1 | 0.04 | 0.4 | 89.9947 | 30 | 98.17
IN718 | Archimedes method | Nitrogen | Prismatic | 370 | 1000 | 0.1 | 0.04 | 0.4 | 89.9947 | 30 | 98.45
IN718 | Archimedes method | Nitrogen | Prismatic | 370 | 1200 | 0.1 | 0.04 | 0.4 | 89.9947 | 30 | 98.38
IN718 | Archimedes method | Nitrogen | Prismatic | 170 | 500 | 0.12 | 0.04 | 0.4 | 89.9947 | 30 | 98.12
IN718 | Archimedes method | Nitrogen | Prismatic | 170 | 600 | 0.12 | 0.04 | 0.4 | 89.9947 | 30 | 98.55
IN718 | Archimedes method | Nitrogen | Prismatic | 170 | 700 | 0.12 | 0.04 | 0.4 | 89.9947 | 30 | 98.56
IN718 | Archimedes method | Nitrogen | Prismatic | 170 | 800 | 0.12 | 0.04 | 0.4 | 89.9947 | 30 | 98.4
IN718 | Archimedes method | Nitrogen | Prismatic | 170 | 1000 | 0.12 | 0.04 | 0.4 | 89.9947 | 30 | 96.49
IN718 | Archimedes method | Nitrogen | Prismatic | 170 | 1200 | 0.12 | 0.04 | 0.4 | 89.9947 | 30 | 93.11
IN718 | Archimedes method | Nitrogen | Prismatic | 220 | 500 | 0.12 | 0.04 | 0.4 | 89.9947 | 30 | 98.45
IN718 | Archimedes method | Nitrogen | Prismatic | 220 | 600 | 0.12 | 0.04 | 0.4 | 89.9947 | 30 | 98.81
IN718 | Archimedes method | Nitrogen | Prismatic | 220 | 700 | 0.12 | 0.04 | 0.4 | 89.9947 | 30 | 98.41
IN718 | Archimedes method | Nitrogen | Prismatic | 220 | 800 | 0.12 | 0.04 | 0.4 | 89.9947 | 30 | 98.7
IN718 | Archimedes method | Nitrogen | Prismatic | 220 | 1000 | 0.12 | 0.04 | 0.4 | 89.9947 | 30 | 98.63
IN718 | Archimedes method | Nitrogen | Prismatic | 220 | 1200 | 0.12 | 0.04 | 0.4 | 89.9947 | 30 | 97.47
IN718 | Archimedes method | Nitrogen | Prismatic | 270 | 500 | 0.12 | 0.04 | 0.4 | 89.9947 | 30 | 98.66
IN718 | Archimedes method | Nitrogen | Prismatic | 270 | 600 | 0.12 | 0.04 | 0.4 | 89.9947 | 30 | 99.01
IN718 | Archimedes method | Nitrogen | Prismatic | 270 | 700 | 0.12 | 0.04 | 0.4 | 89.9947 | 30 | 98.79
IN718 | Archimedes method | Nitrogen | Prismatic | 270 | 800 | 0.12 | 0.04 | 0.4 | 89.9947 | 30 | 98.82
IN718 | Archimedes method | Nitrogen | Prismatic | 270 | 1000 | 0.12 | 0.04 | 0.4 | 89.9947 | 30 | 98.53
IN718 | Archimedes method | Nitrogen | Prismatic | 270 | 1200 | 0.12 | 0.04 | 0.4 | 89.9947 | 30 | 98.51
IN718 | Archimedes method | Nitrogen | Prismatic | 320 | 500 | 0.12 | 0.04 | 0.4 | 89.9947 | 30 | 98.16
IN718 | Archimedes method | Nitrogen | Prismatic | 320 | 600 | 0.12 | 0.04 | 0.4 | 89.9947 | 30 | 99.17
IN718 | Archimedes method | Nitrogen | Prismatic | 320 | 700 | 0.12 | 0.04 | 0.4 | 89.9947 | 30 | 99.06
IN718 | Archimedes method | Nitrogen | Prismatic | 320 | 800 | 0.12 | 0.04 | 0.4 | 89.9947 | 30 | 98.92
IN718 | Archimedes method | Nitrogen | Prismatic | 320 | 1000 | 0.12 | 0.04 | 0.4 | 89.9947 | 30 | 98.74
IN718 | Archimedes method | Nitrogen | Prismatic | 320 | 1200 | 0.12 | 0.04 | 0.4 | 89.9947 | 30 | 98.62
IN718 | Archimedes method | Nitrogen | Prismatic | 370 | 500 | 0.12 | 0.04 | 0.4 | 89.9947 | 30 | 97.92
IN718 | Archimedes method | Nitrogen | Prismatic | 370 | 600 | 0.12 | 0.04 | 0.4 | 89.9947 | 30 | 98.07
IN718 | Archimedes method | Nitrogen | Prismatic | 370 | 700 | 0.12 | 0.04 | 0.4 | 89.9947 | 30 | 98.45
IN718 | Archimedes method | Nitrogen | Prismatic | 370 | 800 | 0.12 | 0.04 | 0.4 | 89.9947 | 30 | 98.16
IN718 | Archimedes method | Nitrogen | Prismatic | 370 | 1000 | 0.12 | 0.04 | 0.4 | 89.9947 | 30 | 98.32
IN718 | Archimedes method | Nitrogen | Prismatic | 370 | 1200 | 0.12 | 0.04 | 0.4 | 89.9947 | 30 | 98.11
IN718 | Image analysis | Argon | Prismatic | 90 | 100 | 0.08 | 0.025 | 0.11 | 7.989 | 22.5 | 94.032
IN718 | Image analysis | Argon | Prismatic | 90 | 200 | 0.08 | 0.025 | 0.11 | 7.989 | 22.5 | 99.026
IN718 | Image analysis | Argon | Prismatic | 90 | 300 | 0.08 | 0.025 | 0.11 | 7.989 | 22.5 | 99.4497
IN718 | Image analysis | Argon | Prismatic | 90 | 400 | 0.08 | 0.025 | 0.11 | 7.989 | 22.5 | 99.619
IN718 | Image analysis | Argon | Prismatic | 90 | 600 | 0.08 | 0.025 | 0.11 | 7.989 | 22.5 | 99.492
IN718 | Image analysis | Argon | Prismatic | 90 | 800 | 0.08 | 0.025 | 0.11 | 7.989 | 22.5 | 99.704
IN718 | Image analysis | Argon | Prismatic | 90 | 1200 | 0.08 | 0.025 | 0.11 | 7.989 | 22.5 | 96.19
IN718 | Image analysis | Argon | Prismatic | 90 | 1600 | 0.08 | 0.025 | 0.11 | 7.989 | 22.5 | 86.37
IN718 | Image analysis | Argon | Prismatic | 150 | 1200 | 0.15 | 0.02 | 0.1 | 4 | 22.5 | 87.7
IN718 | Image analysis | Argon | Prismatic | 150 | 2000 | 0.2 | 0.02 | 0.1 | 4 | 22.5 | 90.4
IN718 | Image analysis | Argon | Prismatic | 100 | 2000 | 0.2 | 0.02 | 0.1 | 4 | 22.5 | 89.6
IN718 | Image analysis | Argon | Prismatic | 150 | 2000 | 0.25 | 0.02 | 0.1 | 4 | 22.5 | 88.7
IN718 | Image analysis | Argon | Prismatic | 245 | 755 | 0.09 | 0.05 | 0.081 | 1 | 37.4 | 99.73
IN718 | Archimedes method | Argon | Prismatic | 150 | 800 | 0.06 | 0.03 | 0.07 | 24.8333 | 29.56 | 99.12
IN718 | Archimedes method | Argon | Prismatic | 150 | 900 | 0.07 | 0.03 | 0.07 | 24.8333 | 29.56 | 99.26
IN718 | Archimedes method | Argon | Prismatic | 150 | 1000 | 0.08 | 0.03 | 0.07 | 24.8333 | 29.56 | 96.13
IN718 | Archimedes method | Argon | Prismatic | 150 | 1100 | 0.09 | 0.03 | 0.07 | 24.8333 | 29.56 | 95.43
IN718 | Archimedes method | Argon | Prismatic | 150 | 1200 | 0.1 | 0.03 | 0.07 | 24.8333 | 29.56 | 92.28
IN718 | Archimedes method | Argon | Prismatic | 160 | 800 | 0.07 | 0.03 | 0.07 | 24.8333 | 29.56 | 99.68
IN718 | Archimedes method | Argon | Prismatic | 160 | 900 | 0.08 | 0.03 | 0.07 | 24.8333 | 29.56 | 98.33
IN718 | Archimedes method | Argon | Prismatic | 160 | 1000 | 0.09 | 0.03 | 0.07 | 24.8333 | 29.56 | 97.55
IN718 | Archimedes method | Argon | Prismatic | 160 | 1100 | 0.1 | 0.03 | 0.07 | 24.8333 | 29.56 | 94.48
IN718 | Archimedes method | Argon | Prismatic | 160 | 1200 | 0.06 | 0.03 | 0.07 | 24.8333 | 29.56 | 98.62
IN718 | Archimedes method | Argon | Prismatic | 170 | 800 | 0.08 | 0.03 | 0.07 | 24.8333 | 29.56 | 99.57
IN718 | Archimedes method | Argon | Prismatic | 170 | 900 | 0.09 | 0.03 | 0.07 | 24.8333 | 29.56 | 98.63
IN718 | Archimedes method | Argon | Prismatic | 170 | 1000 | 0.1 | 0.03 | 0.07 | 24.8333 | 29.56 | 97.43
IN718 | Archimedes method | Argon | Prismatic | 170 | 1100 | 0.06 | 0.03 | 0.07 | 24.8333 | 29.56 | 99.23
IN718 | Archimedes method | Argon | Prismatic | 170 | 1200 | 0.07 | 0.03 | 0.07 | 24.8333 | 29.56 | 97.55
IN718 | Archimedes method | Argon | Prismatic | 180 | 800 | 0.09 | 0.03 | 0.07 | 24.8333 | 29.56 | 99.15
IN718 | Archimedes method | Argon | Prismatic | 180 | 900 | 0.1 | 0.03 | 0.07 | 24.8333 | 29.56 | 98.02
IN718 | Archimedes method | Argon | Prismatic | 180 | 1000 | 0.06 | 0.03 | 0.07 | 24.8333 | 29.56 | 99.53
IN718 | Archimedes method | Argon | Prismatic | 180 | 1100 | 0.07 | 0.03 | 0.07 | 24.8333 | 29.56 | 98.92
IN718 | Archimedes method | Argon | Prismatic | 180 | 1200 | 0.08 | 0.03 | 0.07 | 24.8333 | 29.56 | 98.21
IN718 | Archimedes method | Argon | Prismatic | 190 | 800 | 0.1 | 0.03 | 0.07 | 24.8333 | 29.56 | 98.5
IN718 | Archimedes method | Argon | Prismatic | 190 | 900 | 0.06 | 0.03 | 0.07 | 24.8333 | 29.56 | 98.92
IN718 | Archimedes method | Argon | Prismatic | 190 | 1000 | 0.07 | 0.03 | 0.07 | 24.8333 | 29.56 | 99.43
IN718 | Archimedes method | Argon | Prismatic | 190 | 1100 | 0.08 | 0.03 | 0.07 | 24.8333 | 29.56 | 97.88
IN718 | Archimedes method | Argon | Prismatic | 190 | 1200 | 0.09 | 0.03 | 0.07 | 24.8333 | 29.56 | 96.84
IN718 | Archimedes method | Nitrogen | Prismatic | 320 | 700 | 0.12 | 0.05 | 0.2 | 8.9987 | 22.5 | 99.7
IN718 | Archimedes method | Nitrogen | Prismatic | 150 | 1500 | 0.14 | 0.04 | 0.1 | 41.9979 | 32 | 81.44
IN718 | Archimedes method | Nitrogen | Prismatic | 160 | 1400 | 0.14 | 0.04 | 0.1 | 41.9979 | 32 | 83.26
IN718 | Archimedes method | Nitrogen | Prismatic | 150 | 900 | 0.1 | 0.046 | 0.1 | 41.9979 | 32 | 97.16
IN718 | Archimedes method | Nitrogen | Prismatic | 200 | 750 | 0.08 | 0.038 | 0.1 | 41.9979 | 32 | 98.19
IN718 | Archimedes method | Nitrogen | Prismatic | 200 | 750 | 0.12 | 0.038 | 0.1 | 41.9979 | 32 | 98.11
IN718 | Archimedes method | Nitrogen | Prismatic | 200 | 750 | 0.12 | 0.054 | 0.1 | 41.9979 | 32 | 98.19
IN718 | Archimedes method | Nitrogen | Prismatic | 200 | 1050 | 0.08 | 0.038 | 0.1 | 41.9979 | 32 | 97.73
IN718 | Archimedes method | Nitrogen | Prismatic | 200 | 1050 | 0.08 | 0.054 | 0.1 | 41.9979 | 32 | 97.54
IN718 | Archimedes method | Nitrogen | Prismatic | 200 | 1050 | 0.12 | 0.038 | 0.1 | 41.9979 | 32 | 96.34
IN718 | Archimedes method | Nitrogen | Prismatic | 200 | 1050 | 0.12 | 0.054 | 0.1 | 41.9979 | 32 | 95.79
IN718 | Archimedes method | Nitrogen | Prismatic | 250 | 600 | 0.1 | 0.046 | 0.1 | 41.9979 | 32 | 98.04
IN718 | Archimedes method | Nitrogen | Prismatic | 250 | 900 | 0.06 | 0.046 | 0.1 | 41.9979 | 32 | 98.19
IN718 | Archimedes method | Nitrogen | Prismatic | 250 | 900 | 0.1 | 0.03 | 0.1 | 41.9979 | 32 | 98.1
IN718 | Archimedes method | Nitrogen | Prismatic | 250 | 900 | 0.1 | 0.046 | 0.1 | 41.9979 | 32 | 99.47
IN718 | Archimedes method | Nitrogen | Prismatic | 250 | 900 | 0.1 | 0.062 | 0.1 | 41.9979 | 32 | 97.79
IN718 | Archimedes method | Nitrogen | Prismatic | 250 | 900 | 0.14 | 0.046 | 0.1 | 41.9979 | 32 | 98.15
IN718 | Archimedes method | Nitrogen | Prismatic | 250 | 1200 | 0.1 | 0.046 | 0.1 | 41.9979 | 32 | 98.24
IN718 | Archimedes method | Nitrogen | Prismatic | 300 | 750 | 0.08 | 0.038 | 0.1 | 41.9979 | 32 | 98.68
IN718 | Archimedes method | Nitrogen | Prismatic | 300 | 750 | 0.08 | 0.054 | 0.1 | 41.9979 | 32 | 97.73
IN718 | Archimedes method | Nitrogen | Prismatic | 300 | 750 | 0.12 | 0.038 | 0.1 | 41.9979 | 32 | 97.87
IN718 | Archimedes method | Nitrogen | Prismatic | 300 | 750 | 0.12 | 0.054 | 0.1 | 41.9979 | 32 | 98.24
IN718 | Archimedes method | Nitrogen | Prismatic | 300 | 1050 | 0.08 | 0.038 | 0.1 | 41.9979 | 32 | 97.8
IN718 | Archimedes method | Nitrogen | Prismatic | 300 | 1050 | 0.08 | 0.054 | 0.1 | 41.9979 | 32 | 97.45
IN718 | Archimedes method | Nitrogen | Prismatic | 300 | 1050 | 0.12 | 0.054 | 0.1 | 41.9979 | 32 | 96.76
IN718 | Archimedes method | Nitrogen | Prismatic | 300 | 1050 | 0.12 | 0.038 | 0.1 | 41.9979 | 32 | 97.96
IN718 | Archimedes method | Nitrogen | Prismatic | 350 | 900 | 0.1 | 0.046 | 0.1 | 41.9979 | 32 | 98.21
IN718 | Archimedes method | Nitrogen | Prismatic | 180 | 500 | 0.05 | 0.04 | 0.1 | 41.9979 | 32 | 97.25
IN718 | Archimedes method | Nitrogen | Prismatic | 180 | 800 | 0.08 | 0.04 | 0.1 | 41.9979 | 32 | 97.73
IN718 | Archimedes method | Nitrogen | Prismatic | 180 | 1100 | 0.11 | 0.04 | 0.1 | 41.9979 | 32 | 96.34
IN718 | Archimedes method | Nitrogen | Prismatic | 180 | 1400 | 0.14 | 0.04 | 0.1 | 41.9979 | 32 | 86.76
IN718 | Archimedes method | Nitrogen | Prismatic | 230 | 500 | 0.08 | 0.04 | 0.1 | 41.9979 | 32 | 95.8
IN718 | Archimedes method | Nitrogen | Prismatic | 230 | 800 | 0.05 | 0.04 | 0.1 | 41.9979 | 32 | 97.62
IN718 | Archimedes method | Nitrogen | Prismatic | 230 | 1100 | 0.14 | 0.04 | 0.1 | 41.9979 | 32 | 97.32
IN718 | Archimedes method | Nitrogen | Prismatic | 230 | 1400 | 0.11 | 0.04 | 0.1 | 41.9979 | 32 | 97.13
IN718 | Archimedes method | Nitrogen | Prismatic | 280 | 500 | 0.11 | 0.04 | 0.1 | 41.9979 | 32 | 97
IN718 | Archimedes method | Nitrogen | Prismatic | 280 | 800 | 0.14 | 0.04 | 0.1 | 41.9979 | 32 | 97.41
IN718 | Archimedes method | Nitrogen | Prismatic | 280 | 1100 | 0.05 | 0.04 | 0.1 | 41.9979 | 32 | 97.02
IN718 | Archimedes method | Nitrogen | Prismatic | 280 | 1400 | 0.08 | 0.04 | 0.1 | 41.9979 | 32 | 96.95
IN718 | Archimedes method | Nitrogen | Prismatic | 330 | 500 | 0.14 | 0.04 | 0.1 | 41.9979 | 32 | 97.48
IN718 | Archimedes method | Nitrogen | Prismatic | 330 | 800 | 0.11 | 0.04 | 0.1 | 41.9979 | 32 | 97.57
IN718 | Archimedes method | Nitrogen | Prismatic | 330 | 1100 | 0.08 | 0.04 | 0.1 | 41.9979 | 32 | 97.35
IN718 | Archimedes method | Nitrogen | Prismatic | 330 | 1400 | 0.05 | 0.04 | 0.1 | 41.9979 | 32 | 97.75
IN718 | Archimedes method | Argon | Prismatic | 160 | 1250 | 0.11 | 0.04 | 0.08 | 10 | 32.5 | 93.153
IN718 | Archimedes method | Argon | Prismatic | 180 | 1080 | 0.11 | 0.04 | 0.08 | 10 | 32.5 | 93.3
IN718 | Archimedes method | Argon | Prismatic | 200 | 920 | 0.11 | 0.04 | 0.08 | 10 | 32.5 | 97.522
IN718 | Archimedes method | Argon | Prismatic | 280 | 960 | 0.11 | 0.04 | 0.08 | 10 | 32.5 | 99.376
IN718 | Archimedes method | Argon | Prismatic | 180 | 455 | 0.11 | 0.04 | 0.08 | 10 | 32.5 | 99.127
IN718 | Archimedes method | Argon | Prismatic | 200 | 410 | 0.11 | 0.04 | 0.08 | 10 | 32.5 | 99.002
IN718 | Archimedes method | Argon | Prismatic | 160 | 285 | 0.11 | 0.04 | 0.08 | 10 | 32.5 | 96.927
IN718 | Archimedes method | Argon | Prismatic | 320 | 520 | 0.11 | 0.04 | 0.08 | 10 | 32.5 | 95.453
IN718 | Archimedes method | Argon | Prismatic | 280 | 400 | 0.11 | 0.04 | 0.08 | 10 | 32.5 | 95.304
IN718 | Archimedes method | Argon | Prismatic | 320 | 410 | 0.11 | 0.04 | 0.08 | 10 | 32.5 | 95.256
IN718 | Image analysis | Argon | Tensile Samples | 168 | 1475 | 0.1 | 0.03 | 0.08 | 3 | 39.98 | 93.09
IN718 | Image analysis | Argon | Tensile Samples | 330 | 1770 | 0.1 | 0.03 | 0.08 | 3 | 39.98 | 99.77
IN718 | Image analysis | Argon | Tensile Samples | 220 | 1180 | 0.1 | 0.03 | 0.08 | 3 | 39.98 | 99.93
IN718 | Archimedes method | Argon | Prismatic | 250 | 900 | 0.06 | 0.046 | 0.1 | 29.9985 | 32 | 98.19
IN718 | Archimedes method | Argon | Prismatic | 250 | 900 | 0.1 | 0.046 | 0.1 | 29.9985 | 32 | 98.77
IN718 | Archimedes method | Argon | Prismatic | 200 | 1050 | 0.12 | 0.054 | 0.1 | 29.9985 | 32 | 95.79
IN718 | Archimedes method | Argon | Prismatic | 300 | 750 | 0.08 | 0.038 | 0.1 | 29.9985 | 32 | 98.68
IN718 | Archimedes method | Argon | Prismatic | 250 | 600 | 0.1 | 0.046 | 0.1 | 29.9985 | 32 | 98.04
IN718 | Archimedes method | Argon | Prismatic | 300 | 1050 | 0.08 | 0.038 | 0.1 | 29.9985 | 32 | 97.8
IN718 | Archimedes method | Argon | Prismatic | 250 | 900 | 0.1 | 0.046 | 0.1 | 29.9985 | 32 | 98.82
IN718 | Archimedes method | Argon | Prismatic | 200 | 750 | 0.12 | 0.054 | 0.1 | 29.9985 | 32 | 98.19
IN718 | Archimedes method | Argon | Prismatic | 200 | 750 | 0.08 | 0.038 | 0.1 | 29.9985 | 32 | 98.19
IN718 | Archimedes method | Argon | Prismatic | 300 | 750 | 0.12 | 0.054 | 0.1 | 29.9985 | 32 | 98.24
IN718 | Archimedes method | Argon | Prismatic | 250 | 900 | 0.1 | 0.046 | 0.1 | 29.9985 | 32 | 98.54
IN718 | Archimedes method | Argon | Prismatic | 200 | 750 | 0.08 | 0.054 | 0.1 | 29.9985 | 32 | 99.65
IN718 | Archimedes method | Argon | Prismatic | 200 | 750 | 0.12 | 0.038 | 0.1 | 29.9985 | 32 | 98.11
IN718 | Archimedes method | Argon | Prismatic | 250 | 900 | 0.1 | 0.046 | 0.1 | 29.9985 | 32 | 99.47
IN718 | Archimedes method | Argon | Prismatic | 250 | 900 | 0.1 | 0.046 | 0.1 | 29.9985 | 32 | 98.68
IN718 | Archimedes method | Argon | Prismatic | 350 | 900 | 0.1 | 0.046 | 0.1 | 29.9985 | 32 | 98.21
IN718 | Archimedes method | Argon | Prismatic | 300 | 750 | 0.12 | 0.038 | 0.1 | 29.9985 | 32 | 97.87
IN718 | Archimedes method | Argon | Prismatic | 300 | 1050 | 0.12 | 0.054 | 0.1 | 29.9985 | 32 | 96.76
IN718 | Archimedes method | Argon | Prismatic | 200 | 1050 | 0.08 | 0.054 | 0.1 | 29.9985 | 32 | 97.54
IN718 | Archimedes method | Argon | Prismatic | 200 | 1050 | 0.12 | 0.038 | 0.1 | 29.9985 | 32 | 96.34
IN718 | Archimedes method | Argon | Prismatic | 300 | 1050 | 0.12 | 0.038 | 0.1 | 29.9985 | 32 | 97.96
IN718 | Archimedes method | Argon | Prismatic | 250 | 900 | 0.1 | 0.046 | 0.1 | 29.9985 | 32 | 98.36
IN718 | Archimedes method | Argon | Prismatic | 200 | 1050 | 0.08 | 0.038 | 0.1 | 29.9985 | 32 | 97.73
IN718 | Archimedes method | Argon | Prismatic | 150 | 900 | 0.1 | 0.046 | 0.1 | 29.9985 | 32 | 97.16
IN718 | Archimedes method | Argon | Prismatic | 250 | 900 | 0.1 | 0.062 | 0.1 | 29.9985 | 32 | 97.79
IN718 | Archimedes method | Argon | Prismatic | 250 | 1200 | 0.1 | 0.046 | 0.1 | 29.9985 | 32 | 98.24
IN718 | Archimedes method | Argon | Prismatic | 250 | 900 | 0.1 | 0.03 | 0.1 | 29.9985 | 32 | 98.1
IN718 | Archimedes method | Argon | Prismatic | 250 | 900 | 0.14 | 0.046 | 0.1 | 29.9985 | 32 | 98.15
IN718 | Archimedes method | Argon | Prismatic | 300 | 1050 | 0.08 | 0.054 | 0.1 | 29.9985 | 32 | 97.45
IN718 | Archimedes method | Argon | Prismatic | 300 | 750 | 0.08 | 0.054 | 0.1 | 29.9985 | 32 | 97.73
IN718 | Archimedes method | Argon | NI | 155 | 540 | 0.12 | 0.03 | 0.1 | 18 | 31.9 | 99.54
IN718 | Archimedes method | Argon | NI | 155 | 540 | 0.16 | 0.03 | 0.1 | 18 | 31.9 | 99.53
IN718 | Archimedes method | Argon | NI | 155 | 680 | 0.12 | 0.03 | 0.1 | 18 | 31.9 | 99.56
IN718 | Archimedes method | Argon | NI | 155 | 680 | 0.16 | 0.03 | 0.1 | 18 | 31.9 | 98.92
IN718 | Archimedes method | Argon | NI | 175 | 610 | 0.14 | 0.03 | 0.1 | 18 | 31.9 | 99.94
IN718 | Archimedes method | Argon | NI | 195 | 540 | 0.12 | 0.03 | 0.1 | 18 | 31.9 | 99.49
IN718 | Archimedes method | Argon | NI | 195 | 540 | 0.16 | 0.03 | 0.1 | 18 | 31.9 | 99.58
IN718 | Archimedes method | Argon | NI | 195 | 680 | 0.12 | 0.03 | 0.1 | 18 | 31.9 | 99.46
IN718 | Archimedes method | Argon | NI | 195 | 680 | 0.16 | 0.03 | 0.1 | 18 | 31.9 | 99.4
IN718 | Image analysis | Argon | NI | 155 | 540 | 0.12 | 0.03 | 0.1 | 18 | 31.9 | 99.84
IN718 | Image analysis | Argon | NI | 155 | 540 | 0.16 | 0.03 | 0.1 | 18 | 31.9 | 99.92
IN718 | Image analysis | Argon | NI | 155 | 680 | 0.12 | 0.03 | 0.1 | 18 | 31.9 | 99.14
IN718 | Image analysis | Argon | NI | 155 | 680 | 0.16 | 0.03 | 0.1 | 18 | 31.9 | 96.55
IN718 | Image analysis | Argon | NI | 175 | 610 | 0.14 | 0.03 | 0.1 | 18 | 31.9 | 99.16
IN718 | Image analysis | Argon | NI | 195 | 540 | 0.12 | 0.03 | 0.1 | 18 | 31.9 | 96.81
IN718 | Image analysis | Argon | NI | 195 | 540 | 0.16 | 0.03 | 0.1 | 18 | 31.9 | 96.4
IN718 | Image analysis | Argon | NI | 195 | 680 | 0.12 | 0.03 | 0.1 | 18 | 31.9 | 94.75
IN718 | Image analysis | Argon | NI | 195 | 680 | 0.16 | 0.03 | 0.1 | 18 | 31.9 | 97.33
Ti6Al4V | Image analysis | NI | Prismatic | 50 | 500 | 0.10101 | 0.03 | 0.1 | 15.9994 | 30 | 77.9756
Ti6Al4V | Image analysis | NI | Prismatic | 50 | 750 | 0.10101 | 0.03 | 0.1 | 15.9994 | 30 | 54.945
Ti6Al4V | Image analysis | NI | Prismatic | 50 | 1000 | 0.10417 | 0.03 | 0.1 | 15.9994 | 30 | 45.073
Ti6Al4V | Image analysis | NI | Prismatic | 50 | 1200 | 0.10684 | 0.03 | 0.1 | 15.9994 | 30 | 34.8392
Ti6Al4V | Image analysis | NI | Prismatic | 100 | 500 | 0.10101 | 0.03 | 0.1 | 15.9994 | 30 | 99.825
Ti6Al4V | Image analysis | NI | Prismatic | 100 | 750 | 0.10101 | 0.03 | 0.1 | 15.9994 | 30 | 93.942
Ti6Al4V | Image analysis | NI | Prismatic | 100 | 1000 | 0.10101 | 0.03 | 0.1 | 15.9994 | 30 | 79.925
Ti6Al4V | Image analysis | NI | Prismatic | 100 | 1200 | 0.10288 | 0.03 | 0.1 | 15.9994 | 30 | 74.925
Ti6Al4V | Image analysis | NI | Prismatic | 150 | 500 | 0.1 | 0.03 | 0.1 | 15.9994 | 30 | 92.167
Ti6Al4V | Image analysis | NI | Prismatic | 150 | 750 | 0.10101 | 0.03 | 0.1 | 15.9994 | 30 | 99.947
Ti6Al4V | Image analysis | NI | Prismatic | 150 | 1000 | 0.1 | 0.03 | 0.1 | 15.9994 | 30 | 99.963
Ti6Al4V | Image analysis | NI | Prismatic | 150 | 1200 | 0.10163 | 0.03 | 0.1 | 15.9994 | 30 | 95.036
Ti6Al4V | Image analysis | NI | Prismatic | 195 | 500 | 0.1 | 0.03 | 0.1 | 15.9994 | 30 | 91.221
Ti6Al4V | Image analysis | NI | Prismatic | 195 | 750 | 0.10078 | 0.03 | 0.1 | 15.9994 | 30 | 98.367
Ti6Al4V | Image analysis | NI | Prismatic | 195 | 1000 | 0.1 | 0.03 | 0.1 | 15.9994 | 30 | 99.827
Ti6Al4V | Image analysis | NI | Prismatic | 195 | 1200 | 0.10031 | 0.03 | 0.1 | 15.9994 | 30 | 99.837
Ti6Al4V | Image analysis | Argon | Other | 100 | 700 | 0.12 | 0.05 | 0.082 | 15.9993 | 43 | 97.59
Ti6Al4V | Image analysis | Argon | Other | 275 | 700 | 0.12 | 0.05 | 0.082 | 15.9993 | 43 | 98.68
Ti6Al4V | Image analysis | Argon | Other | 100 | 1100 | 0.12 | 0.05 | 0.082 | 15.9993 | 43 | 74.04
Ti6Al4V | Image analysis | Argon | Other | 275 | 1100 | 0.12 | 0.05 | 0.082 | 15.9993 | 43 | 99.97
Ti6Al4V | Image analysis | Argon | Other | 275 | 1100 | 0.12 | 0.05 | 0.082 | 15.9993 | 43 | 99.6
Ti6Al4V | Image analysis | Argon | Other | 100 | 700 | 0.12 | 0.05 | 0.082 | 15.9993 | 43 | 97.06
Ti6Al4V | Image analysis | Argon | Other | 100 | 1100 | 0.12 | 0.05 | 0.082 | 15.9993 | 43 | 81.33
Ti6Al4V | Image analysis | Argon | Other | 275 | 700 | 0.12 | 0.05 | 0.082 | 15.9993 | 43 | 99.37
Ti6Al4V | Image analysis | Argon | Other | 275 | 1100 | 0.12 | 0.05 | 0.082 | 15.9993 | 43 | 99.69
Ti6Al4V | Image analysis | Argon | Other | 100 | 700 | 0.12 | 0.05 | 0.082 | 15.9993 | 43 | 98.68
Ti6Al4V | Image analysis | Argon | Other | 275 | 700 | 0.12 | 0.05 | 0.082 | 15.9993 | 43 | 99.43
Ti6Al4V | Image analysis | Argon | Other | 100 | 1100 | 0.12 | 0.05 | 0.082 | 15.9993 | 43 | 82.33
Ti6Al4V | Image analysis | Argon | Other | 100 | 1100 | 0.12 | 0.05 | 0.082 | 15.9993 | 43 | 91.17
Ti6Al4V | Image analysis | Argon | Other | 100 | 700 | 0.12 | 0.05 | 0.082 | 15.9993 | 43 | 98.93
Ti6Al4V | Image analysis | Argon | Other | 275 | 1100 | 0.12 | 0.05 | 0.082 | 15.9993 | 43 | 99.35
Ti6Al4V | Image analysis | Argon | Other | 275 | 700 | 0.12 | 0.05 | 0.082 | 15.9993 | 43 | 99.51
Ti6Al4V | Archimedes method | NI | Prismatic | 40 | 200 | 0.04 | 0.02 | 0.07 | 15.9993 | 31.0604 | 93.1476
Ti6Al4V | Archimedes method | NI | Prismatic | 60 | 200 | 0.05 | 0.02 | 0.07 | 15.9993 | 31.0604 | 91.612
Ti6Al4V | Archimedes method | NI | Prismatic | 80 | 200 | 0.06 | 0.02 | 0.07 | 15.9993 | 31.0604 | 93.7522
Ti6Al4V | Archimedes method | NI | Prismatic | 100 | 200 | 0.07 | 0.02 | 0.07 | 15.9993 | 31.0604 | 94.4424
Ti6Al4V | Archimedes method | NI | Prismatic | 40 | 200 | 0.05 | 0.025 | 0.07 | 15.9993 | 31.0604 | 87.5107
Ti6Al4V | Archimedes method | NI | Prismatic | 60 | 200 | 0.04 | 0.025 | 0.07 | 15.9993 | 31.0604 | 92.2501
Ti6Al4V | Archimedes method | NI | Prismatic | 80 | 200 | 0.07 | 0.025 | 0.07 | 15.9993 | 31.0604 | 92.4679
Ti6Al4V | Archimedes method | NI | Prismatic | 100 | 200 | 0.06 | 0.025 | 0.07 | 15.9993 | 31.0604 | 90.8294
Ti6Al4V | Archimedes method | NI | Prismatic | 40 | 200 | 0.06 | 0.03 | 0.07 | 15.9993 | 31.0604 | 89.4784
Ti6Al4V | Archimedes method | NI | Prismatic | 60 | 200 | 0.07 | 0.03 | 0.07 | 15.9993 | 31.0604 | 86.2579
Ti6Al4V | Archimedes method | NI | Prismatic | 80 | 200 | 0.04 | 0.03 | 0.07 | 15.9993 | 31.0604 | 90.8902
Ti6Al4V | Archimedes method | NI | Prismatic | 100 | 200 | 0.05 | 0.03 | 0.07 | 15.9993 | 31.0604 | 91.8215
Ti6Al4V | Archimedes method | NI | Prismatic | 40 | 200 | 0.07 | 0.035 | 0.07 | 15.9993 | 31.0604 | 83.8477
Ti6Al4V | Archimedes method | NI | Prismatic | 60 | 200 | 0.06 | 0.035 | 0.07 | 15.9993 | 31.0604 | 88.0555
Ti6Al4V | Archimedes method | NI | Prismatic | 80 | 200 | 0.05 | 0.035 | 0.07 | 15.9993 | 31.0604 | 89.8093
Ti6Al4V | Archimedes method | NI | Prismatic | 100 | 200 | 0.04 | 0.035 | 0.07 | 15.9993 | 31.0604 | 86.5873
Ti6Al4V | Image analysis | Argon | Cylindrical | 50 | 300 | 0.07 | 0.03 | 0.087 | 23.9981 | 35 | 97.73
Ti6Al4V | Image analysis | Argon | Cylindrical | 50 | 300 | 0.09 | 0.03 | 0.087 | 23.9981 | 35 | 97.71
Ti6Al4V | Image analysis | Argon | Cylindrical | 50 | 300 | 0.1 | 0.03 | 0.087 | 23.9981 | 35 | 97.76
Ti6Al4V | Image analysis | Argon | Cylindrical | 50 | 300 | 0.12 | 0.03 | 0.087 | 23.9981 | 35 | 95.1
Ti6Al4V | Image analysis | Argon | Cylindrical | 60 | 300 | 0.08 | 0.03 | 0.087 | 23.9981 | 35 | 99.39
Ti6Al4V | Image analysis | Argon | Cylindrical | 60 | 400 | 0.08 | 0.03 | 0.087 | 23.9981 | 35 | 99.59
Ti6Al4V | Image analysis | Argon | Cylindrical | 60 | 500 | 0.08 | 0.03 | 0.087 | 23.9981 | 35 | 98.53
Ti6Al4V | Image analysis | Argon | Cylindrical | 60 | 600 | 0.08 | 0.03 | 0.087 | 23.9981 | 35 | 95.66
Ti6Al4V | Image analysis | Argon | Cylindrical | 70 | 400 | 0.07 | 0.03 | 0.087 | 23.9981 | 35 | 99.23
Ti6Al4V | Image analysis | Argon | Cylindrical | 70 | 400 | 0.08 | 0.03 | 0.087 | 23.9981 | 35 | 99.66
Ti6Al4V | Image analysis | Argon | Cylindrical | 70 | 400 | 0.1 | 0.03 | 0.087 | 23.9981 | 35 | 99.7
Ti6Al4V | Image analysis | Argon | Cylindrical | 70 | 400 | 0.12 | 0.03 | 0.087 | 23.9981 | 35 | 99.55
Ti6Al4V | Image analysis | Argon | Cylindrical | 80 | 300 | 0.09 | 0.03 | 0.087 | 23.9981 | 35 | 99.71
Ti6Al4V | Image analysis | Argon | Cylindrical | 80 | 400 | 0.09 | 0.03 | 0.087 | 23.9981 | 35 | 99.72
Ti6Al4V | Image analysis | Argon | Cylindrical | 80 | 500 | 0.09 | 0.03 | 0.087 | 23.9981 | 35 | 98.48
Ti6Al4V | Image analysis | Argon | Cylindrical | 80 | 600 | 0.09 | 0.03 | 0.087 | 23.9981 | 35 | 99.63
Ti6Al4V | Image analysis | Argon | Cylindrical | 90 | 600 | 0.07 | 0.03 | 0.087 | 23.9981 | 35 | 99.53
Ti6Al4V | Image analysis | Argon | Cylindrical | 90 | 600 | 0.08 | 0.03 | 0.087 | 23.9981 | 35 | 99.74
Ti6Al4V | Image analysis | Argon | Cylindrical | 90 | 600 | 0.09 | 0.03 | 0.087 | 23.9981 | 35 | 99.55
Ti6Al4V | Image analysis | Argon | Cylindrical | 90 | 600 | 0.12 | 0.03 | 0.087 | 23.9981 | 35 | 99.31
Ti6Al4V | Image analysis | Argon | Cylindrical | 100 | 300 | 0.12 | 0.03 | 0.087 | 23.9981 | 35 | 99.75
Ti6Al4V | Image analysis | Argon | Cylindrical | 100 | 400 | 0.12 | 0.03 | 0.087 | 23.9981 | 35 | 99.77
Ti6Al4V | Image analysis | Argon | Cylindrical | 100 | 500 | 0.12 | 0.03 | 0.087 | 23.9981 | 35 | 99.7
Ti6Al4V | Image analysis | Argon | Cylindrical | 100 | 600 | 0.12 | 0.03 | 0.087 | 23.9981 | 35 | 99.43
Ti6Al4V | Archimedes method | Argon | Tensile Samples | 90 | 600 | 0.065 | 0.03 | 0.2 | 25 | 30 | 97.9487
Ti6Al4V | Archimedes method | Argon | Tensile Samples | 90 | 650 | 0.07 | 0.03 | 0.2 | 25 | 30 | 97.426
Ti6Al4V | Archimedes method | Argon | Tensile Samples | 90 | 700 | 0.075 | 0.03 | 0.2 | 25 | 30 | 98.4307
Ti6Al4V | Archimedes method | Argon | Tensile Samples | 90 | 750 | 0.08 | 0.03 | 0.2 | 25 | 30 | 95.113
Ti6Al4V | Archimedes method | Argon | Tensile Samples | 90 | 800 | 0.085 | 0.03 | 0.2 | 25 | 30 | 94.5077
Ti6Al4V | Archimedes method | Argon | Tensile Samples | 95 | 600 | 0.07 | 0.03 | 0.2 | 25 | 30 | 97.1436
Ti6Al4V | Archimedes method | Argon | Tensile Samples | 95 | 650 | 0.075 | 0.03 | 0.2 | 25 | 30 | 96.9795
Ti6Al4V | Archimedes method | Argon | Tensile Samples | 95 | 700 | 0.08 | 0.03 | 0.2 | 25 | 30 | 97.3795
Ti6Al4V | Archimedes method | Argon | Tensile Samples | 95 | 750 | 0.085 | 0.03 | 0.2 | 25 | 30 | 97.1641
Ti6Al4V | Archimedes method | Argon | Tensile Samples | 95 | 800 | 0.065 | 0.03 | 0.2 | 25 | 30 | 97.7282
Ti6Al4V | Archimedes method | Argon | Tensile Samples | 100 | 600 | 0.075 | 0.03 | 0.2 | 25 | 30 | 98.1282
Ti6Al4V | Archimedes method | Argon | Tensile Samples | 100 | 650 | 0.08 | 0.03 | 0.2 | 25 | 30 | 98.0718
Ti6Al4V | Archimedes method | Argon | Tensile Samples | 100 | 700 | 0.085 | 0.03 | 0.2 | 25 | 30 | 96.5128
Ti6Al4V | Archimedes method | Argon | Tensile Samples | 100 | 750 | 0.065 | 0.03 | 0.2 | 25 | 30 | 96.2154
Ti6Al4V | Archimedes method | Argon | Tensile Samples | 100 | 800 | 0.07 | 0.03 | 0.2 | 25 | 30 | 97.2359
Ti6Al4V | Archimedes method | Argon | Tensile Samples | 105 | 600 | 0.08 | 0.03 | 0.2 | 25 | 30 | 97.3897
Ti6Al4V | Archimedes method | Argon | Tensile Samples | 105 | 650 | 0.085 | 0.03 | 0.2 | 25 | 30 | 97.2615
Ti6Al4V | Archimedes method | Argon | Tensile Samples | 105 | 700 | 0.065 | 0.03 | 0.2 | 25 | 30 | 97.959
Ti6Al4V | Archimedes method | Argon | Tensile Samples | 105 | 750 | 0.07 | 0.03 | 0.2 | 25 | 30 | 97.2256
Ti6Al4V | Archimedes method | Argon | Tensile Samples | 105 | 800 | 0.075 | 0.03 | 0.2 | 25 | 30 | 96.441
Ti6Al4V | Archimedes method | Argon | Tensile Samples | 110 | 600 | 0.085 | 0.03 | 0.2 | 25 | 30 | 96.9487
Ti6Al4V | Archimedes method | Argon | Tensile Samples | 110 | 650 | 0.065 | 0.03 | 0.2 | 25 | 30 | 97.5231
Ti6Al4V | Archimedes method | Argon | Tensile Samples | 110 | 700 | 0.07 | 0.03 | 0.2 | 25 | 30 | 97.4205
Ti6Al4V | Archimedes method | Argon | Tensile Samples | 110 | 750 | 0.075 | 0.03 | 0.2 | 25 | 30 | 97.6462
Ti6Al4V | Archimedes method | Argon | Tensile Samples | 110 | 800 | 0.08 | 0.03 | 0.2 | 25 | 30 | 98.241
Ti6Al4V | Archimedes method | Argon | Prismatic | 150 | 1300 | 0.09 | 0.03 | 0.1 | 21.9994 | 40 | 99.523
Ti6Al4V | Archimedes method | Argon | Prismatic | 210 | 1500 | 0.09 | 0.03 | 0.1 | 21.9994 | 40 | 94.4027
Ti6Al4V | Archimedes method | Argon | Prismatic | 180 | 900 | 0.11 | 0.03 | 0.1 | 21.9994 | 40 | 98.7458
Ti6Al4V | Archimedes method | Argon | Prismatic | 120 | 640 | 0.09 | 0.03 | 0.1 | 21.9994 | 40 | 99.7021
Ti6Al4V | Archimedes method | Argon | Prismatic | 170 | 900 | 0.09 | 0.03 | 0.1 | 21.9994 | 40 | 95.8761
Ti6Al4V | Archimedes method | Argon | Prismatic | 120 | 600 | 0.09 | 0.03 | 0.1 | 21.9994 | 40 | 92.6227
Ti6Al4V | Archimedes method | Argon | Prismatic | 120 | 700 | 0.07 | 0.03 | 0.1 | 21.9994 | 40 | 99.5581
Ti6Al4V | Archimedes method | Argon | Prismatic | 230 | 1200 | 0.07 | 0.03 | 0.1 | 21.9994 | 40 | 99.4279
Ti6Al4V | Archimedes method | Argon | Prismatic | 220 | 800 | 0.09 | 0.03 | 0.1 | 21.9994 | 40 | 98.8801
Ti6Al4V | Archimedes method | Argon | Prismatic | 250 | 800 | 0.09 | 0.03 | 0.1 | 21.9994 | 40 | 93.0416
Ti6Al4V | Archimedes method | Argon | Prismatic | 320 | 1000 | 0.07 | 0.03 | 0.1 | 21.9994 | 40 | 96.3481
Ti6Al4V | Archimedes method | Argon | Prismatic | 150 | 1300 | 0.09 | 0.03 | 0.1 | 21.9994 | 40 | 99.7705
Ti6Al4V | Archimedes method | Argon | Prismatic | 210 | 1500 | 0.09 | 0.03 | 0.1 | 21.9994 | 40 | 94.092
Ti6Al4V | Archimedes method | Argon | Prismatic | 180 | 900 | 0.11 | 0.03 | 0.1 | 21.9994 | 40 | 99.3414
Ti6Al4V | Archimedes method | Argon | Prismatic | 120 | 640 | 0.09 | 0.03 | 0.1 | 21.9994 | 40 | 99.3802
Ti6Al4V | Archimedes method | Argon | Prismatic | 170 | 900 | 0.09 | 0.03 | 0.1 | 21.9994 | 40 | 96.8151
Ti6Al4V | Archimedes method | Argon | Prismatic | 120 | 600 | 0.09 | 0.03 | 0.1 | 21.9994 | 40 | 92.3318
Ti6Al4V | Archimedes method | Argon | Prismatic | 120 | 700 | 0.07 | 0.03 | 0.1 | 21.9994 | 40 | 99.5285
Ti6Al4V | Archimedes method | Argon | Prismatic | 230 | 1200 | 0.07 | 0.03 | 0.1 | 21.9994 | 40 | 99.7195
Ti6Al4V | Archimedes method | Argon | Prismatic | 220 | 800 | 0.09 | 0.03 | 0.1 | 21.9994 | 40 | 98.8397
Ti6Al4V | Archimedes method | Argon | Prismatic | 250 | 800 | 0.09 | 0.03 | 0.1 | 21.9994 | 40 | 93.1859
Ti6Al4V | Archimedes method | Argon | Prismatic | 320 | 1000 | 0.07 | 0.03 | 0.1 | 21.9994 | 40 | 96.5034
Ti6Al4V | Archimedes method | Argon | Prismatic | 280 | 1200 | 0.08 | 0.03 | 0.1 | 0.9996 | 40 | 98.3
Ti6Al4V | Image analysis | Argon | Prismatic | 46 | 325 | 0.099 | 0.03 | 0.05 | 16.9908 | 26.2 | 79.97
Ti6Al4V | Image analysis | Argon | Prismatic | 35 | 250 | 0.078 | 0.03 | 0.05 | 16.9908 | 26.2 | 85.44
Ti6Al4V | Image analysis | Argon | Prismatic | 43 | 100 | 0.078 | 0.03 | 0.05 | 16.9908 | 26.2 | 94.71
Ti6Al4V | Image analysis | Argon | Prismatic | 39 | 325 | 0.056 | 0.03 | 0.05 | 16.9908 | 26.2 | 90.09
Ti6Al4V | Image analysis | Argon | Prismatic | 39 | 325 | 0.099 | 0.03 | 0.05 | 16.9908 | 26.2 | 74.57
Ti6Al4V | Image analysis | Argon | Prismatic | 46 | 175 | 0.056 | 0.03 | 0.05 | 16.9908 | 26.2 | 97.06
Ti6Al4V | Image analysis | Argon | Prismatic | 46 | 325 | 0.056 | 0.03 | 0.05 | 16.9908 | 26.2 | 95.61
Ti6Al4V | Image analysis | Argon | Prismatic | 39 | 175 | 0.056 | 0.03 | 0.05 | 16.9908 | 26.2 | 97.37
Ti6Al4V | Image analysis | Argon | Prismatic | 43 | 250 | 0.078 | 0.03 | 0.05 | 16.9908 | 26.2 | 92.35
Ti6Al4V | Image analysis | Argon | Prismatic | 43 | 400 | 0.078 | 0.03 | 0.05 | 16.9908 | 26.2 | 76.91
Ti6Al4V | Image analysis | Argon | Prismatic | 50 | 250 | 0.078 | 0.03 | 0.05 | 16.9908 | 26.2 | 96.14
Ti6Al4V | Image analysis | Argon | Prismatic | 43 | 250 | 0.078 | 0.03 | 0.05 | 16.9908 | 26.2 | 92.2
Ti6Al4V | Image analysis | Argon | Prismatic | 43 | 250 | 0.12 | 0.03 | 0.05 | 16.9908 | 26.2 | 78.3
Ti6Al4V | Image analysis | Argon | Prismatic | 39 | 175 | 0.099 | 0.03 | 0.05 | 16.9908 | 26.2 | 93.82
Ti6Al4V | Image analysis | Argon | Prismatic | 46 | 175 | 0.099 | 0.03 | 0.05 | 16.9908 | 26.2 | 96.99
Ti6Al4V | Image analysis | Argon | Prismatic | 43 | 250 | 0.078 | 0.03 | 0.05 | 16.9908 | 26.2 | 92.23
Ti6Al4V | Image analysis | Argon | Prismatic | 43 | 250 | 0.035 | 0.03 | 0.05 | 16.9908 | 26.2 | 96.43
Ti6Al4V | Image analysis | Argon | Prismatic | 400 | 40 | 0.5 | 0.2 | 0.2 | 24.9236 | 68 | 99.99
Ti6Al4V | Image analysis | Argon | Prismatic | 400 | 40 | 0.6 | 0.2 | 0.2 | 24.9236 | 68 | 99.99
Ti6Al4V | Image analysis | Argon | Prismatic | 400 | 40 | 0.7 | 0.2 | 0.2 | 24.9236 | 68 | 99.97
Ti6Al4V | Image analysis | Argon | Prismatic | 400 | 40 | 0.8 | 0.2 | 0.2 | 24.9236 | 68 | 99.9
Ti6Al4V | Image analysis | Argon | Prismatic | 400 | 60 | 0.4 | 0.2 | 0.2 | 24.9236 | 68 | 99.98
Ti6Al4V | Image analysis | Argon | Prismatic | 400 | 60 | 0.5 | 0.2 | 0.2 | 24.9236 | 68 | 99.99
Ti6Al4V | Image analysis | Argon | Prismatic | 400 | 60 | 0.6 | 0.2 | 0.2 | 24.9236 | 68 | 99.98
Ti6Al4V | Image analysis | Argon | Prismatic | 400 | 60 | 0.7 | 0.2 | 0.2 | 24.9236 | 68 | 99.93
Ti6Al4V | Image analysis | Argon | Prismatic | 400 | 80 | 0.3 | 0.2 | 0.2 | 24.9236 | 68 | 99.99
Ti6Al4V | Image analysis | Argon | Prismatic | 400 | 80 | 0.4 | 0.2 | 0.2 | 24.9236 | 68 | 99.81
Ti6Al4V | Image analysis | Argon | Prismatic | 400 | 80 | 0.5 | 0.2 | 0.2 | 24.9236 | 68 | 99.78
Ti6Al4V | Image analysis | Argon | Prismatic | 400 | 80 | 0.6 | 0.2 | 0.2 | 24.9236 | 68 | 99.73
Ti6Al4V | Image analysis | Argon | Prismatic | 400 | 100 | 0.2 | 0.2 | 0.2 | 24.9236 | 68 | 99.94
Ti6Al4V | Image analysis | Argon | Prismatic | 400 | 100 | 0.3 | 0.2 | 0.2 | 24.9236 | 68 | 99.88
Ti6Al4V | Image analysis | Argon | Prismatic | 400 | 100 | 0.4 | 0.2 | 0.2 | 24.9236 | 68 | 98.95
Ti6Al4V | Image analysis | Argon | Prismatic | 400 | 100 | 0.5 | 0.2 | 0.2 | 24.9236 | 68 | 96.89
Ti6Al4V | Archimedes method | Argon | Prismatic | 280 | 2800 | 0.05 | 0.03 | 0.10467 | 8.9994 | 31.0604 | 95.25
Ti6Al4V | Archimedes method | Argon | Prismatic | 280 | 3000 | 0.06 | 0.03 | 0.10467 | 8.9994 | 31.0604 | 96.89
Ti6Al4V | Archimedes method | Argon | Prismatic | 280 | 3200 | 0.07 | 0.03 | 0.10467 | 8.9994 | 31.0604 | 89.55
Ti6Al4V | Archimedes method | Argon | Prismatic | 300 | 2800 | 0.05 | 0.03 | 0.10467 | 8.9994 | 31.0604 | 92.86
Ti6Al4V | Archimedes method | Argon | Prismatic | 300 | 3000 | 0.06 | 0.03 | 0.10467 | 8.9994 | 31.0604 | 98.55
Ti6Al4V | Archimedes method | Argon | Prismatic | 300 | 3200 | 0.07 | 0.03 | 0.10467 | 8.9994 | 31.0604 | 90.78
Ti6Al4V | Archimedes method | Argon | Prismatic | 320 | 2800 | 0.05 | 0.03 | 0.10467 | 8.9994 | 31.0604 | 90.42
Ti6Al4V | Archimedes method | Argon | Prismatic | 320 | 3000 | 0.06 | 0.03 | 0.10467 | 8.9994 | 31.0604 | 99.69
Ti6Al4V | Archimedes method | Argon | Prismatic | 320 | 3200 | 0.07 | 0.03 | 0.10467 | 8.9994 | 31.0604 | 93.02
Ti6Al4V | Archimedes method | Argon | Cylindrical | 200 | 800 | 0.07 | 0.04 | 0.075 | 9 | 31.0604 | 99.39
Ti6Al4V | Archimedes method | Argon | Cylindrical | 250 | 1000 | 0.1 | 0.04 | 0.075 | 9 | 31.0604 | 99.73
Ti6Al4V | Archimedes method | Argon | Cylindrical | 300 | 1200 | 0.13 | 0.04 | 0.075 | 9 | 31.0604 | 98.14
Ti6Al4V | Archimedes method | Argon | Cylindrical | 200 | 1000 | 0.13 | 0.04 | 0.075 | 9 | 31.0604 | 98.07
Ti6Al4V | Archimedes method | Argon | Cylindrical | 250 | 1200 | 0.07 | 0.04 | 0.075 | 9 | 31.0604 | 99.32
Ti6Al4V | Archimedes method | Argon | Cylindrical | 300 | 800 | 0.1 | 0.04 | 0.075 | 9 | 31.0604 | 99.12
Ti6Al4V | Archimedes method | Argon | Cylindrical | 200 | 1200 | 0.1 | 0.04 | 0.075 | 9 | 31.0604 | 97.87
Ti6Al4V | Archimedes method | Argon | Cylindrical | 250 | 800 | 0.13 | 0.04 | 0.075 | 9 | 31.0604 | 97.91
Ti6Al4V | Archimedes method | Argon | Cylindrical | 300 | 1000 | 0.07 | 0.04 | 0.075 | 9 | 31.0604 | 99.5
Ti6Al4V | Archimedes method | Argon | Prismatic | 150 | 1300 | 0.09 | 0.03 | 0.1 | 5.9997 | 34 | 99.65
Ti6Al4V | Archimedes method | Argon | Prismatic | 180 | 900 | 0.11 | 0.03 | 0.1 | 5.9997 | 34 | 99.04
Ti6Al4V | Archimedes method | Argon | Prismatic | 120 | 700 | 0.07 | 0.03 | 0.1 | 5.9997 | 34 | 99.54
Ti6Al4V | Archimedes method | Argon | Prismatic | 230 | 1200 | 0.07 | 0.03 | 0.1 | 5.9997 | 34 | 99.57
Ti6Al4V | Archimedes method | Argon | Prismatic | 220 | 800 | 0.09 | 0.03 | 0.1 | 5.9997 | 34 | 98.86
Ti6Al4V | Archimedes method | Argon | Prismatic | 120 | 640 | 0.09 | 0.03 | 0.1 | 5.9997 | 34 | 99.54
Ti6Al4V | Archimedes method | Argon | Prismatic | 75 | 1000 | 0.077 | 0.025 | 0.11 | 6.9964 | 22.5 | 98.7153
Ti6Al4V | Archimedes method | Argon | Prismatic | 75 | 800 | 0.077 | 0.025 | 0.11 | 6.9964 | 22.5 | 99.3949
Ti6Al4V | Archimedes method | Argon | Prismatic | 75 | 600 | 0.077 | 0.025 | 0.11 | 6.9964 | 22.5 | 99.4581
Ti6Al4V | Archimedes method | Argon | Prismatic | 75 | 400 | 0.077 | 0.025 | 0.11 | 6.9964 | 22.5 | 99.2956
Ti6Al4V | Archimedes method | Argon | Prismatic | 75 | 300 | 0.077 | 0.025 | 0.11 | 6.9964 | 22.5 | 98.3202
Ti6Al4V | Archimedes method | Argon | Prismatic | 75 | 200 | 0.077 | 0.025 | 0.11 | 6.9964 | 22.5 | 97.3199
Ti6Al4V | Archimedes method | Argon | Prismatic | 75 | 150 | 0.077 | 0.025 | 0.11 | 6.9964 | 22.5 | 97.0671
Ti6Al4V | Image analysis | Argon | Prismatic | 175 | 200 | 0.1 | 0.03 | 0.085 | 12.9992 | 42 | 96.7
Ti6Al4V | Image analysis | Argon | Prismatic | 175 | 400 | 0.1 | 0.03 | 0.085 | 12.9992 | 42 | 99.4
Ti6Al4V | Image analysis | Argon | Prismatic | 175 | 600 | 0.1 | 0.03 | 0.085 | 12.9992 | 42 | 99.83
Ti6Al4V | Image analysis | Argon | Prismatic | 175 | 800 | 0.1 | 0.03 | 0.085 | 12.9992 | 42 | 99.74
Ti6Al4V | Image analysis | Argon | Prismatic | 175 | 1000 | 0.1 | 0.03 | 0.085 | 12.9992 | 42 | 99.45
Ti6Al4V | Image analysis | Argon | Prismatic | 175 | 600 | 0.04 | 0.03 | 0.085 | 12.9992 | 42 | 99.8
Ti6Al4V | Image analysis | Argon | Prismatic | 175 | 600 | 0.07 | 0.03 | 0.085 | 12.9992 | 42 | 99.88
Ti6Al4V | Image analysis | Argon | Prismatic | 175 | 600 | 0.1 | 0.03 | 0.085 | 12.9992 | 42 | 99.86
Ti6Al4V | Image analysis | Argon | Prismatic | 175 | 600 | 0.13 | 0.03 | 0.085 | 12.9992 | 42 | 99.85
Ti6Al4V | Image analysis | Argon | Prismatic | 100 | 600 | 0.1 | 0.03 | 0.085 | 12.9992 | 42 | 99.1
Ti6Al4V | Image analysis | Argon | Prismatic | 130 | 600 | 0.1 | 0.03 | 0.085 | 12.9992 | 42 | 99.875
Ti6Al4V | Image analysis | Argon | Prismatic | 160 | 600 | 0.1 | 0.03 | 0.085 | 12.9992 | 42 | 99.875
Ti6Al4V | Image analysis | Argon | Prismatic | 190 | 600 | 0.1 | 0.03 | 0.085 | 12.9992 | 42 | 99.86
CuCrZr | Image analysis | Argon | Prismatic | 160 | 650 | 0.05 | 0.03 | 0.07 | 15.996 | 28.85 | 94.6531
CuCrZr | Image analysis | Argon | Prismatic | 160 | 750 | 0.06 | 0.03 | 0.07 | 15.996 | 28.85 | 95.4311
CuCrZr | Image analysis | Argon | Prismatic | 160 | 850 | 0.07 | 0.03 | 0.07 | 15.996 | 28.85 | 98.0888
CuCrZr | Image analysis | Argon | Prismatic | 160 | 950 | 0.08 | 0.03 | 0.07 | 15.996 | 28.85 | 98.2234
CuCrZr | Image analysis | Argon | Prismatic | 200 | 650 | 0.06 | 0.03 | 0.07 | 15.996 | 28.85 | 96.8394
CuCrZr | Image analysis | Argon | Prismatic | 200 | 750 | 0.05 | 0.03 | 0.07 | 15.996 | 28.85 | 98.886
CuCrZr | Image analysis | Argon | Prismatic | 200 | 850 | 0.08 | 0.03 | 0.07 | 15.996 | 28.85 | 98.4372
CuCrZr | Image analysis | Argon | Prismatic | 200 | 950 | 0.07 | 0.03 | 0.07 | 15.996 | 28.85 | 97.0023
CuCrZr | Image analysis | Argon | Prismatic | 240 | 650 | 0.07 | 0.03 | 0.07 | 15.996 | 28.85 | 98.3082
CuCrZr | Image analysis | Argon | Prismatic | 240 | 750 | 0.08 | 0.03 | 0.07 | 15.996 | 28.85 | 98.5446
CuCrZr | Image analysis | Argon | Prismatic | 240 | 850 | 0.06 | 0.03 | 0.07 | 15.996 | 28.85 | 98.23
CuCrZr | Image analysis | Argon | Prismatic | 240 | 950 | 0.05 | 0.03 | 0.07 | 15.996 | 28.85 | 98.5174
CuCrZr | Image analysis | Argon | Prismatic | 280 | 650 | 0.08 | 0.03 | 0.07 | 15.996 | 28.85 | 96.8973
CuCrZr | Image analysis | Argon | Prismatic | 280 | 750 | 0.07 | 0.03 | 0.07 | 15.996 | 28.85 | 98.7865
CuCrZr | Image analysis | Argon | Prismatic | 280 | 850 | 0.06 | 0.03 | 0.07 | 15.996 | 28.85 | 98.9719
CuCrZr | Image analysis | Argon | Prismatic | 280 | 950 | 0.05 | 0.03 | 0.07 | 15.996 | 28.85 | 97.7593
CuCrZr | Archimedes method | Argon | Prismatic | 465 | 300 | 0.06 | 0.03 | 0.055 | 15.8975 | 30.3 | 98.43
CuCrZr | Archimedes method | Argon | Prismatic | 465 | 350 | 0.07 | 0.03 | 0.055 | 15.8975 | 30.3 | 97.79
CuCrZr | Archimedes method | Argon | Prismatic | 465 | 400 | 0.08 | 0.03 | 0.055 | 15.8975 | 30.3 | 98.03
CuCrZr | Archimedes method | Argon | Prismatic | 465 | 450 | 0.09 | 0.03 | 0.055 | 15.8975 | 30.3 | 98.09
CuCrZr | Archimedes method | Argon | Prismatic | 475 | 300 | 0.07 | 0.03 | 0.055 | 15.8975 | 30.3 | 97.68
CuCrZr | Archimedes method | Argon | Prismatic | 475 | 350 | 0.08 | 0.03 | 0.055 | 15.8975 | 30.3 | 97.58
CuCrZr | Archimedes method | Argon | Prismatic | 475 | 400 | 0.09 | 0.03 | 0.055 | 15.8975 | 30.3 | 98.09
CuCrZr | Archimedes method | Argon | Prismatic | 475 | 450 | 0.06 | 0.03 | 0.055 | 15.8975 | 30.3 | 98.69
CuCrZr | Archimedes method | Argon | Prismatic | 485 | 300 | 0.08 | 0.03 | 0.055 | 15.8975 | 30.3 | 98.22
CuCrZr | Archimedes method | Argon | Prismatic | 485 | 350 | 0.09 | 0.03 | 0.055 | 15.8975 | 30.3 | 97.88
CuCrZr | Archimedes method | Argon | Prismatic | 485 | 400 | 0.06 | 0.03 | 0.055 | 15.8975 | 30.3 | 97.72
CuCrZr | Archimedes method | Argon | Prismatic | 485 | 450 | 0.07 | 0.03 | 0.055 | 15.8975 | 30.3 | 97.42
CuCrZr | Archimedes method | Argon | Prismatic | 495 | 300 | 0.09 | 0.03 | 0.055 | 15.8975 | 30.3 | 97.53
CuCrZr | Archimedes method | Argon | Prismatic | 495 | 350 | 0.06 | 0.03 | 0.055 | 15.8975 | 30.3 | 98.27
CuCrZr | Archimedes method | Argon | Prismatic | 495 | 400 | 0.07 | 0.03 | 0.055 | 15.8975 | 30.3 | 96.55
CuCrZr | Archimedes method | Argon | Prismatic | 495 | 450 | 0.08 | 0.03 | 0.055 | 15.8975 | 30.3 | 96.54
CuCrZr | Archimedes method | Argon | Prismatic | 400 | 300 | 0.08 | 0.03 | 0.3 | 3 | 25 | 99.15
CuCrZr | Archimedes method | Argon | Prismatic | 400 | 500 | 0.1 | 0.03 | 0.3 | 3 | 25 | 98.62
CuCrZr | Archimedes method | Argon | Prismatic | 400 | 700 | 0.12 | 0.03 | 0.3 | 3 | 25 | 98.83
CuCrZr | Archimedes method | Argon | Prismatic | 410 | 480 | 0.072 | 0.03 | 0.09 | 20 | 27 | 99.08
CuCrZr | Archimedes method | Argon | Prismatic | 440 | 480 | 0.072 | 0.03 | 0.09 | 20 | 27 | 99.15
CuCrZr | Archimedes method | Argon | Prismatic | 410 | 720 | 0.072 | 0.03 | 0.09 | 20 | 27 | 99.14
CuCrZr | Archimedes method | Argon | Prismatic | 440 | 720 | 0.072 | 0.03 | 0.09 | 20 | 27 | 99.17
CuCrZr | Archimedes method | Argon | Prismatic | 410 | 480 | 0.11 | 0.03 | 0.09 | 20 | 27 | 99.12
CuCrZr | Archimedes method | Argon | Prismatic | 440 | 480 | 0.11 | 0.03 | 0.09 | 20 | 27 | 99.14
CuCrZr | Archimedes method | Argon | Prismatic | 410 | 720 | 0.11 | 0.03 | 0.09 | 20 | 27 | 99.14
CuCrZr | Archimedes method | Argon | Prismatic | 440 | 720 | 0.11 | 0.03 | 0.09 | 20 | 27 | 99.18
CuCrZr | Archimedes method | Argon | Prismatic | 400 | 600 | 0.09 | 0.03 | 0.09 | 20 | 27 | 99.21
CuCrZr | Archimedes method | Argon | Prismatic | 450 | 600 | 0.09 | 0.03 | 0.09 | 20 | 27 | 99.25
CuCrZr | Archimedes method | Argon | Prismatic | 425 | 400 | 0.09 | 0.03 | 0.09 | 20 | 27 | 99.09
CuCrZr | Archimedes method | Argon | Prismatic | 425 | 800 | 0.09 | 0.03 | 0.09 | 20 | 27 | 99.21
CuCrZr | Archimedes method | Argon | Prismatic | 425 | 600 | 0.06 | 0.03 | 0.09 | 20 | 27 | 99.17
CuCrZr | Archimedes method | Argon | Prismatic | 425 | 600 | 0.12 | 0.03 | 0.09 | 20 | 27 | 99.16
CuCrZr | Archimedes method | Argon | Prismatic | 425 | 600 | 0.09 | 0.03 | 0.09 | 20 | 27 | 99.23
CuCrZr | Archimedes method | Argon | Prismatic | 425 | 600 | 0.09 | 0.03 | 0.09 | 20 | 27 | 99.18
CuCrZr | Archimedes method | Argon | Prismatic | 425 | 600 | 0.09 | 0.03 | 0.09 | 20 | 27 | 99.13
CuCrZr | Archimedes method | Argon | Prismatic | 425 | 600 | 0.09 | 0.03 | 0.09 | 20 | 27 | 99.15
CuCrZr | Archimedes method | Argon | Prismatic | 425 | 600 | 0.09 | 0.03 | 0.09 | 20 | 27 | 99.14
CuCrZr | Archimedes method | Argon | Prismatic | 425 | 600 | 0.09 | 0.03 | 0.09 | 20 | 27 | 99.18
CuCrZr | Archimedes method | Argon | Prismatic | 290 | 442 | 0.14 | 0.03 | 0.08 | 19.9995 | 27 | 94.81
CuCrZr | Archimedes method | Argon | Prismatic | 290 | 442 | 0.2 | 0.03 | 0.08 | 19.9995 | 27 | 92.86
CuCrZr | Archimedes method | Argon | Prismatic | 290 | 858 | 0.14 | 0.03 | 0.08 | 19.9995 | 27 | 94.95
CuCrZr | Archimedes method | Argon | Prismatic | 290 | 858 | 0.2 | 0.03 | 0.08 | 19.9995 | 27 | 91.29
CuCrZr | Archimedes method | Argon | Prismatic | 350 | 441 | 0.14 | 0.03 | 0.08 | 19.9995 | 27 | 98.95
CuCrZr | Archimedes method | Argon | Prismatic | 350 | 441 | 0.2 | 0.03 | 0.08 | 19.9995 | 27 | 97.99
CuCrZr | Archimedes method | Argon | Prismatic | 350 | 858 | 0.14 | 0.03 | 0.08 | 19.9995 | 27 | 98.44
CuCrZr | Archimedes method | Argon | Prismatic | 350 | 858 | 0.2 | 0.03 | 0.08 | 19.9995 | 27 | 96.27
CuCrZr | Archimedes method | Argon | Prismatic | 320 | 650 | 0.12 | 0.03 | 0.08 | 19.9995 | 27 | 98.04
CuCrZr | Archimedes method | Argon | Prismatic | 320 | 650 | 0.22 | 0.03 | 0.08 | 19.9995 | 27 | 95.47
CuCrZr | Archimedes method | Argon | Prismatic | 320 | 300 | 0.17 | 0.03 | 0.08 | 19.9995 | 27 | 95.47
CuCrZr | Archimedes method | Argon | Prismatic | 320 | 1000 | 0.17 | 0.03 | 0.08 | 19.9995 | 27 | 93.83
CuCrZr | Archimedes method | Argon | Prismatic | 270 | 650 | 0.17 | 0.03 | 0.08 | 19.9995 | 27 | 92.36
CuCrZr | Archimedes method | Argon | Prismatic | 370 | 650 | 0.17 | 0.03 | 0.08 | 19.9995 | 27 | 99.14
CuCrZr | Archimedes method | Argon | Prismatic | 320 | 650 | 0.17 | 0.03 | 0.08 | 19.9995 | 27 | 97
CuCrZr | Archimedes method | Argon | Prismatic | 320 | 650 | 0.17 | 0.03 | 0.08 | 19.9995 | 27 | 96.6
CuCrZr | Archimedes method | Argon | Prismatic | 320 | 650 | 0.17 | 0.03 | 0.08 | 19.9995 | 27 | 96.39
CuCrZr | Archimedes method | Argon | Prismatic | 320 | 650 | 0.17 | 0.03 | 0.08 | 19.9995 | 27 | 96.72
CuCrZr | Archimedes method | Argon | Prismatic | 320 | 650 | 0.17 | 0.03 | 0.08 | 19.9995 | 27 | 96.45
CuCrZr | Archimedes method | Argon | Prismatic | 320 | 650 | 0.17 | 0.03 | 0.08 | 19.9995 | 27 | 96.1
CuCrZr | Archimedes method | Argon | NI | 350 | 250 | 0.08 | 0.03 | 0.1 | 16 | 30.268 | 95.8739
CuCrZr | Archimedes method | Argon | NI | 350 | 300 | 0.09 | 0.03 | 0.1 | 16 | 30.268 | 95.6429
CuCrZr | Archimedes method | Argon | NI | 350 | 350 | 0.1 | 0.03 | 0.1 | 16 | 30.268 | 95.5343
CuCrZr | Archimedes method | Argon | NI | 350 | 400 | 0.11 | 0.03 | 0.1 | 16 | 30.268 | 95.639
CuCrZr | Archimedes method | Argon | NI | 375 | 250 | 0.09 | 0.03 | 0.1 | 16 | 30.268 | 96.5409
CuCrZr | Archimedes method | Argon | NI | 375 | 300 | 0.08 | 0.03 | 0.1 | 16 | 30.268 | 96.4218
CuCrZr | Archimedes method | Argon | NI | 375 | 350 | 0.11 | 0.03 | 0.1 | 16 | 30.268 | 96.0929
CuCrZr | Archimedes method | Argon | NI | 375 | 400 | 0.1 | 0.03 | 0.1 | 16 | 30.268 | 96.4213
CuCrZr | Archimedes method | Argon | NI | 400 | 250 | 0.1 | 0.03 | 0.1 | 16 | 30.268 | 97.4316
CuCrZr | Archimedes method | Argon | NI | 400 | 300 | 0.11 | 0.03 | 0.1 | 16 | 30.268 | 96.7636
CuCrZr | Archimedes method | Argon | NI | 400 | 350 | 0.08 | 0.03 | 0.1 | 16 | 30.268 | 97.092
CuCrZr | Archimedes method | Argon | NI | 400 | 400 | 0.09 | 0.03 | 0.1 | 16 | 30.268 | 97.0918
CuCrZr | Archimedes method | Argon | NI | 425 | 250 | 0.11 | 0.03 | 0.1 | 16 | 30.268 | 97.4202
CuCrZr | Archimedes method | Argon | NI | 425 | 300 | 0.1 | 0.03 | 0.1 | 16 | 30.268 | 97.6473
CuCrZr | Archimedes method | Argon | NI | 425 | 350 | 0.09 | 0.03 | 0.1 | 16 | 30.268 | 97.6436
CuCrZr | Archimedes method | Argon | NI | 425 | 400 | 0.08 | 0.03 | 0.1 | 16 | 30.268 | 96.6434
CuCrZr | Archimedes method | Argon | Prismatic | 400 | 400.1601 | 0.07 | 0.03 | 0.07 | 3.9998 | 34 | 89.3
CuCrZr | Archimedes method | Argon | Prismatic | 400 | 249.8282 | 0.09 | 0.03 | 0.07 | 3.9998 | 34 | 92.4
CuCrZr | Archimedes method | Argon | Prismatic | 400 | 199.93 | 0.09 | 0.03 | 0.07 | 3.9998 | 34 | 99.5
CuCrZr | Archimedes method | Argon | Prismatic | 350 | 100.0229 | 0.09 | 0.03 | 0.07 | 3.9998 | 34 | 95.4
CuCrZr | Archimedes method | Argon | Prismatic | 600 | 1000 | 0.12 | 0.05 | 0.15 | 0.99995 | 32.5 | 98.75
CuCrZr | Archimedes method | Argon | Prismatic | 320 | 500 | 0.09 | 0.03 | 0.08 | 23.9988 | 27.6 | 99.1297
CuCrZr | Archimedes method | Argon | Prismatic | 320 | 600 | 0.09 | 0.03 | 0.08 | 23.9988 | 27.6 | 98.9086
CuCrZr | Archimedes method | Argon | Prismatic | 320 | 700 | 0.09 | 0.03 | 0.08 | 23.9988 | 27.6 | 98.9989
CuCrZr | Archimedes method | Argon | Prismatic | 320 | 800 | 0.09 | 0.03 | 0.08 | 23.9988 | 27.6 | 98.9199
CuCrZr | Archimedes method | Argon | Prismatic | 320 | 900 | 0.09 | 0.03 | 0.08 | 23.9988 | 27.6 | 98.6504
CuCrZr | Archimedes method | Argon | Prismatic | 320 | 1000 | 0.09 | 0.03 | 0.08 | 23.9988 | 27.6 | 98.4902
CuCrZr | Archimedes method | Argon | Prismatic | 340 | 500 | 0.09 | 0.03 | 0.08 | 23.9988 | 27.6 | 99.009
CuCrZr | Archimedes method | Argon | Prismatic | 340 | 600 | 0.09 | 0.03 | 0.08 | 23.9988 | 27.6 | 99.1602
CuCrZr | Archimedes method | Argon | Prismatic | 340 | 700 | 0.09 | 0.03 | 0.08 | 23.9988 | 27.6 | 99.0891
CuCrZr | Archimedes method | Argon | Prismatic | 340 | 800 | 0.09 | 0.03 | 0.08 | 23.9988 | 27.6 | 98.8602
CuCrZr | Archimedes method | Argon | Prismatic | 340 | 900 | 0.09 | 0.03 | 0.08 | 23.9988 | 27.6 | 98.8906
CuCrZr | Archimedes method | Argon | Prismatic | 340 | 1000 | 0.09 | 0.03 | 0.08 | 23.9988 | 27.6 | 98.6695
CuCrZr | Archimedes method | Argon | Prismatic | 355 | 500 | 0.09 | 0.03 | 0.08 | 23.9988 | 27.6 | 99.2098
CuCrZr | Archimedes method | Argon | Prismatic | 355 | 600 | 0.09 | 0.03 | 0.08 | 23.9988 | 27.6 | 98.9797
CuCrZr | Archimedes method | Argon | Prismatic | 355 | 700 | 0.09 | 0.03 | 0.08 | 23.9988 | 27.6 | 99.1207
CuCrZr | Archimedes method | Argon | Prismatic | 355 | 800 | 0.09 | 0.03 | 0.08 | 23.9988 | 27.6 | 98.9808
CuCrZr | Archimedes method | Argon | Prismatic | 355 | 900 | 0.09 | 0.03 | 0.08 | 23.9988 | 27.6 | 99
CuCrZr | Archimedes method | Argon | Prismatic | 355 | 1000 | 0.09 | 0.03 | 0.08 | 23.9988 | 27.6 | 98.7
CuCrZr | Archimedes method | Argon | Prismatic | 370 | 500 | 0.09 | 0.03 | 0.08 | 23.9988 | 27.6 | 99.2098
CuCrZr | Archimedes method | Argon | Prismatic | 370 | 600 | 0.09 | 0.03 | 0.08 | 23.9988 | 27.6 | 99.1297
CuCrZr | Archimedes method | Argon | Prismatic | 370 | 700 | 0.09 | 0.03 | 0.08 | 23.9988 | 27.6 | 99.0789
CuCrZr | Archimedes method | Argon | Prismatic | 370 | 800 | 0.09 | 0.03 | 0.08 | 23.9988 | 27.6 | 99.2594
CuCrZr | Archimedes method | Argon | Prismatic | 370 | 900 | 0.09 | 0.03 | 0.08 | 23.9988 | 27.6 | 99.1004
CuCrZr | Archimedes method | Argon | Prismatic | 370 | 1000 | 0.09 | 0.03 | 0.08 | 23.9988 | 27.6 | 98.7902
CuCrZr | Archimedes method | Argon | Prismatic | 380 | 700 | 0.06 | 0.03 | 0.07 | 15.9974 | 30.268 | 88.2528
CuCrZr | Archimedes method | Argon | Prismatic | 380 | 800 | 0.06 | 0.03 | 0.07 | 15.9974 | 30.268 | 86.1479
CuCrZr | Archimedes method | Argon | Prismatic | 380 | 900 | 0.06 | 0.03 | 0.07 | 15.9974 | 30.268 | 83.7956
CuCrZr | Archimedes method | Argon | Prismatic | 380 | 1000 | 0.06 | 0.03 | 0.07 | 15.9974 | 30.268 | 81.6562
CuCrZr | Archimedes method | Argon | Prismatic | 400 | 900 | 0.05 | 0.03 | 0.07 | 15.9974 | 30.268 | 85.4886
CuCrZr | Archimedes method | Argon | Prismatic | 400 | 900 | 0.06 | 0.03 | 0.07 | 15.9974 | 30.268 | 85.946
CuCrZr | Archimedes method | Argon | Prismatic | 400 | 900 | 0.07 | 0.03 | 0.07 | 15.9974 | 30.268 | 85.2587
CuCrZr | Archimedes method | Argon | Prismatic | 400 | 900 | 0.08 | 0.03 | 0.07 | 15.9974 | 30.268 | 84.4655
CuCrZr | Archimedes method | Argon | Prismatic | 440 | 900 | 0.05 | 0.03 | 0.07 | 15.9974 | 30.268 | 87.6283
CuCrZr | Archimedes method | Argon | Prismatic | 440 | 900 | 0.06 | 0.03 | 0.07 | 15.9974 | 30.268 | 87.9319
CuCrZr | Archimedes method | Argon | Prismatic | 440 | 900 | 0.07 | 0.03 | 0.07 | 15.9974 | 30.268 | 84.9175
CuCrZr | Archimedes method | Argon | Prismatic | 440 | 900 | 0.08 | 0.03 | 0.07 | 15.9974 | 30.268 | 84.0298
CuCrZr | Archimedes method | Argon | Prismatic | 460 | 700 | 0.06 | 0.03 | 0.07 | 15.9974 | 30.268 | 90.501
CuCrZr | Archimedes method | Argon | Prismatic | 460 | 800 | 0.06 | 0.03 | 0.07 | 15.9974 | 30.268 | 89.8129
CuCrZr | Archimedes method | Argon | Prismatic | 460 | 900 | 0.06 | 0.03 | 0.07 | 15.9974 | 30.268 | 88.8303
CuCrZr | Archimedes method | Argon | Prismatic | 460 | 1000 | 0.06 | 0.03 | 0.07 | 15.9974 | 30.268 | 81.8718
CuCrZr | Archimedes method | Argon | Cylindrical | 600 | 600 | 0.11 | 0.08 | 0.08 | 1.999 | 33.8 | 97.8
CuCrZr | Archimedes method | Argon | Cylindrical | 600 | 600 | 0.11 | 0.08 | 0.08 | 1.999 | 33.8 | 97.7
AlSi10Mg | Archimedes method | NI | Prismatic | 625 | 1400 | 0.35 | 0.06 | 0.1 | 27.9998 | 40 | 95.67
AlSi10Mg | Archimedes method | NI | Prismatic | 950 | 1400 | 0.35 | 0.06 | 0.1 | 27.9998 | 40 | 99.15
AlSi10Mg | Archimedes method | NI | Prismatic | 788 | 2300 | 0.35 | 0.06 | 0.1 | 27.9998 | 40 | 94.33
AlSi10Mg | Archimedes method | NI | Prismatic | 463 | 2300 | 0.35 | 0.06 | 0.1 | 27.9998 | 40 | 93.2
AlSi10Mg | Archimedes method | NI | Prismatic | 300 | 1400 | 0.35 | 0.06 | 0.1 | 27.9998 | 40 | 93.94
AlSi10Mg | Archimedes method | NI | Prismatic | 463 | 500 | 0.35 | 0.06 | 0.1 | 27.9998 | 40 | 99.57
AlSi10Mg | Archimedes method | NI | Prismatic | 788 | 500 | 0.35 | 0.06 | 0.1 | 27.9998 | 40 | 96.29
AlSi10Mg | Archimedes method | NI | Prismatic | 788 | 1700 | 0.4 | 0.06 | 0.1 | 27.9998 | 40 | 94.67
AlSi10Mg | Archimedes method | NI | Prismatic | 463 | 1700 | 0.4 | 0.06 | 0.1 | 27.9998 | 40 | 94.25
AlSi10Mg | Archimedes method | NI | Prismatic | 625 | 800 | 0.4 | 0.06 | 0.1 | 27.9998 | 40 | 99.16
AlSi10Mg | Archimedes method | NI | Prismatic | 788 | 1099 | 0.3 | 0.06 | 0.1 | 27.9998 | 40 | 99.77
AlSi10Mg | Archimedes method | NI | Prismatic | 463 | 1099 | 0.3 | 0.06 | 0.1 | 27.9998 | 40 | 95.78
AlSi10Mg | Archimedes method | NI | Prismatic | 625 | 2000 | 0.3 | 0.06 | 0.1 | 27.9998 | 40 | 94.83
AlSi10Mg | Archimedes method | NI | Prismatic | 300 | 800 | 0.3 | 0.06 | 0.1 | 27.9998 | 40 | 94.68
AlSi10Mg | Image analysis | NI | Prismatic | 625 | 1400 | 0.35 | 0.06 | 0.1 | 27.9998 | 40 | 90.9
AlSi10Mg | Image analysis | NI | Prismatic | 950 | 1400 | 0.35 | 0.06 | 0.1 | 27.9998 | 40 | 98.68
AlSi10Mg | Image analysis | NI | Prismatic | 788 | 2300 | 0.35 | 0.06 | 0.1 | 27.9998 | 40 | 80.21
AlSi10Mg | Image analysis | NI | Prismatic | 463 | 2300 | 0.35 | 0.06 | 0.1 | 27.9998 | 40 | 52.06
AlSi10Mg | Image analysis | NI | Prismatic | 300 | 1400 | 0.35 | 0.06 | 0.1 | 27.9998 | 40 | 60.51
AlSi10Mg | Image analysis | NI | Prismatic | 463 | 500 | 0.35 | 0.06 | 0.1 | 27.9998 | 40 | 98.6
AlSi10Mg | Image analysis | NI | Prismatic | 788 | 500 | 0.35 | 0.06 | 0.1 | 27.9998 | 40 | 93.86
AlSi10Mg | Image analysis | NI | Prismatic | 788 | 1700 | 0.4 | 0.06 | 0.1 | 27.9998 | 40 | 85.02
AlSi10Mg | Image analysis | NI | Prismatic | 463 | 1700 | 0.4 | 0.06 | 0.1 | 27.9998 | 40 | 71.78
AlSi10Mg | Image analysis | NI | Prismatic | 625 | 800 | 0.4 | 0.06 | 0.1 | 27.9998 | 40 | 98.93
AlSi10Mg | Image analysis | NI | Prismatic | 788 | 1099 | 0.3 | 0.06 | 0.1 | 27.9998 | 40 | 99.51
AlSi10Mg | Image analysis | NI | Prismatic | 463 | 1099 | 0.3 | 0.06 | 0.1 | 27.9998 | 40 | 94.72
AlSi10Mg | Image analysis | NI | Prismatic | 625 | 2000 | 0.3 | 0.06 | 0.1 | 27.9998 | 40 | 85.58
AlSi10Mg | Image analysis | NI | Prismatic | 300 | 800 | 0.3 | 0.06 | 0.1 | 27.9998 | 40 | 87.24
AlSi10Mg | Archimedes method | Argon | Prismatic | 170 | 800 | 0.105 | 0.03 | 0.15 | 23 | 30 | 99.0786
AlSi10Mg | Archimedes method | Argon | Prismatic | 170 | 1000 | 0.105 | 0.03 | 0.15 | 23 | 30 | 99.3
AlSi10Mg | Archimedes method | Argon | Prismatic | 170 | 1200 | 0.105 | 0.03 | 0.15 | 23 | 30 | 99.0786
AlSi10Mg | Archimedes method | Argon | Prismatic | 170 | 1400 | 0.105 | 0.03 | 0.15 | 23 | 30 | 98.5485
AlSi10Mg | Archimedes method | Argon | Prismatic | 170 | 1600 | 0.105 | 0.03 | 0.15 | 23 | 30 | 97.7485
AlSi10Mg | Archimedes method | Argon | Prismatic | 180 | 900 | 0.105 | 0.03 | 0.15 | 23 | 30 | 99.0223
AlSi10Mg | Archimedes method | Argon | Prismatic | 180 | 1100 | 0.105 | 0.03 | 0.15 | 23 | 30 | 99.201
AlSi10Mg | Archimedes method | Argon | Prismatic | 180 | 1400 | 0.105 | 0.03 | 0.15 | 23 | 30 | 98.8534
AlSi10Mg | Archimedes method | Argon | Prismatic | 180 | 1500 | 0.105 | 0.03 | 0.15 | 23 | 30 | 98.6495
AlSi10Mg | Archimedes method | Argon | Prismatic | 190 | 800 | 0.105 | 0.03 | 0.15 | 23 | 30 | 98.401
AlSi10Mg | Archimedes method | Argon | Prismatic | 190 | 1000 | 0.105 | 0.03 | 0.15 | 23 | 30 | 98.801
AlSi10Mg | Archimedes method | Argon | Prismatic | 190 | 1200 | 0.105 | 0.03 | 0.15 | 23 | 30 | 99.1505
AlSi10Mg | Archimedes method | Argon | Prismatic | 190 | 1400 | 0.105 | 0.03 | 0.15 | 23 | 30 | 99.1019
AlSi10Mg | Archimedes method | Argon | Prismatic | 190 | 1600 | 0.105 | 0.03 | 0.15 | 23 | 30 | 98.8515
AlSi10Mg | Archimedes method | Argon | Prismatic | 200 | 800 | 0.105 | 0.03 | 0.15 | 23 | 30 | 98.5291
AlSi10Mg | Archimedes method | Argon | Prismatic | 200 | 900 | 0.105 | 0.03 | 0.15 | 23 | 30 | 98.7485
AlSi10Mg | Archimedes method | Argon | Prismatic | 200 | 1000 | 0.105 | 0.03 | 0.15 | 23 | 30 | 98.9019
AlSi10Mg | Archimedes method | Argon | Prismatic | 200 | 1100 | 0.105 | 0.03 | 0.15 | 23 | 30 | 98.9019
AlSi10Mg | Archimedes method | Argon | Prismatic | 200 | 1200 | 0.105 | 0.03 | 0.15 | 23 | 30 | 99.1058
AlSi10Mg | Archimedes method | Argon | Prismatic | 200 | 1300 | 0.105 | 0.03 | 0.15 | 23 | 30 | 99.1544
AlSi10Mg | Archimedes method | Argon | Prismatic | 200 | 1400 | 0.105 | 0.03 | 0.15 | 23 | 30 | 99.3505
AlSi10Mg | Archimedes method | Argon | Prismatic | 200 | 1500 | 0.105 | 0.03 | 0.15 | 23 | 30 | 99.3019
AlSi10Mg | Archimedes method | Argon | Prismatic | 200 | 1600 | 0.105 | 0.03 | 0.15 | 23 | 30 | 99.1019
AlSi10Mg | Archimedes method | NI | Cylindrical | 200 | 571.43 | 0.08 | 0.025 | 0.08 | 2 | 45 | 97
AlSi10Mg | Archimedes method | NI | Cylindrical | 200 | 571.43 | 0.08 | 0.025 | 0.08 | 2 | 45 | 99.3
AlSi10Mg | Archimedes method | Argon | Prismatic | 250 | 1100 | 0.07 | 0.03 | 0.08 | 26.9862 | 41.5 | 98.1343
AlSi10Mg | Archimedes method | Argon | Prismatic | 250 | 1100 | 0.1 | 0.03 | 0.08 | 26.9862 | 41.5 | 98.5821
AlSi10Mg | Archimedes method | Argon | Prismatic | 250 | 1100 | 0.13 | 0.03 | 0.08 | 26.9862 | 41.5 | 99.3284
AlSi10Mg | Archimedes method | Argon | Prismatic | 250 | 1600 | 0.07 | 0.03 | 0.08 | 26.9862 | 41.5 | 99.2164
AlSi10Mg | Archimedes method | Argon | Prismatic | 250 | 1600 | 0.1 | 0.03 | 0.08 | 26.9862 | 41.5 | 99.8507
AlSi10Mg | Archimedes method | Argon | Prismatic | 250 | 1600 | 0.13 | 0.03 | 0.08 | 26.9862 | 41.5 | 99.3657
AlSi10Mg | Archimedes method | Argon | Prismatic | 250 | 2100 | 0.07 | 0.03 | 0.08 | 26.9862 | 41.5 | 99.5896
AlSi10Mg | Archimedes method | Argon | Prismatic | 250 | 2100 | 0.1 | 0.03 | 0.08 | 26.9862 | 41.5 | 99.0672
AlSi10Mg | Archimedes method | Argon | Prismatic | 250 | 2100 | 0.13 | 0.03 | 0.08 | 26.9862 | 41.5 | 98.6567
AlSi10Mg | Archimedes method | Argon | Prismatic | 300 | 1100 | 0.07 | 0.03 | 0.08 | 26.9862 | 41.5 | 98.097
AlSi10Mg | Archimedes method | Argon | Prismatic | 300 | 1100 | 0.1 | 0.03 | 0.08 | 26.9862 | 41.5 | 98.9925
AlSi10Mg | Archimedes method | Argon | Prismatic | 300 | 1100 | 0.13 | 0.03 | 0.08 | 26.9862 | 41.5 | 98.3209
AlSi10Mg | Archimedes method | Argon | Prismatic | 300 | 1600 | 0.07 | 0.03 | 0.08 | 26.9862 | 41.5 | 98.8433
AlSi10Mg | Archimedes method | Argon | Prismatic | 300 | 1600 | 0.1 | 0.03 | 0.08 | 26.9862 | 41.5 | 99.4403
AlSi10Mg | Archimedes method | Argon | Prismatic | 300 | 1600 | 0.13 | 0.03 | 0.08 | 26.9862 | 41.5 | 99.291
AlSi10Mg | Archimedes method | Argon | Prismatic | 300 | 2100 | 0.07 | 0.03 | 0.08 | 26.9862 | 41.5 | 99.1791
AlSi10Mg | Archimedes method | Argon | Prismatic | 300 | 2100 | 0.1 | 0.03 | 0.08 | 26.9862 | 41.5 | 99.5522
AlSi10Mg | Archimedes method | Argon | Prismatic | 300 | 2100 | 0.13 | 0.03 | 0.08 | 26.9862 | 41.5 | 98.694
AlSi10Mg | Archimedes method | Argon | Prismatic | 350 | 1100 | 0.07 | 0.03 | 0.08 | 26.9862 | 41.5 | 96.6791
AlSi10Mg | Archimedes method | Argon | Prismatic | 350 | 1100 | 0.1 | 0.03 | 0.08 | 26.9862 | 41.5 | 96.0821
AlSi10Mg | Archimedes method | Argon | Prismatic | 350 | 1100 | 0.13 | 0.03 | 0.08 | 26.9862 | 41.5 | 97.2761
AlSi10Mg | Archimedes method | Argon | Prismatic | 350 | 1600 | 0.07 | 0.03 | 0.08 | 26.9862 | 41.5 | 98.806
AlSi10Mg | Archimedes method | Argon | Prismatic | 350 | 1600 | 0.1 | 0.03 | 0.08 | 26.9862 | 41.5 | 98.8806
AlSi10Mg | Archimedes method | Argon | Prismatic | 350 | 1600 | 0.13 | 0.03 | 0.08 | 26.9862 | 41.5 | 99.291
AlSi10Mg | Archimedes method | Argon | Prismatic | 350 | 2100 | 0.07 | 0.03 | 0.08 | 26.9862 | 41.5 | 99.1418
AlSi10Mg | Archimedes method | Argon | Prismatic | 350 | 2100 | 0.1 | 0.03 | 0.08 | 26.9862 | 41.5 | 99.403
AlSi10Mg | Archimedes method | Argon | Prismatic | 350 | 2100 | 0.13 | 0.03 | 0.08 | 26.9862 | 41.5 | 99.3657
AlSi10Mg | Other | Argon | Cylindrical | 300 | 1200 | 0.15 | 0.03 | 0.1 | 0.9999 | 25.6 | 99.96
AlSi10Mg | Image analysis | NI | Prismatic | 300 | 1000 | 0.15 | 0.05 | 0.085 | 17.9996 | 41.5 | 99.2
AlSi10Mg | Image analysis | NI | Prismatic | 300 | 1500 | 0.15 | 0.05 | 0.085 | 17.9996 | 41.5 | 96.2
AlSi10Mg | Image analysis | NI | Prismatic | 300 | 2000 | 0.15 | 0.05 | 0.085 | 17.9996 | 41.5 | 85.4
AlSi10Mg | Image analysis | NI | Prismatic | 400 | 1000 | 0.15 | 0.05 | 0.085 | 17.9996 | 41.5 | 99.7
AlSi10Mg | Image analysis | NI | Prismatic | 400 | 1500 | 0.15 | 0.05 | 0.085 | 17.9996 | 41.5 | 99.3
AlSi10Mg | Image analysis | NI | Prismatic | 400 | 2000 | 0.15 | 0.05 | 0.085 | 17.9996 | 41.5 | 97
AlSi10Mg | Image analysis | NI | Prismatic | 500 | 1000 | 0.15 | 0.05 | 0.085 | 17.9996 | 41.5 | 99.3
AlSi10Mg | Image analysis | NI | Prismatic | 500 | 1500 | 0.15 | 0.05 | 0.085 | 17.9996 | 41.5 | 99.7
AlSi10Mg | Image analysis | NI | Prismatic | 500 | 2000 | 0.15 | 0.05 | 0.085 | 17.9996 | 41.5 | 99.7
AlSi10Mg | Image analysis | NI | Prismatic | 600 | 1000 | 0.15 | 0.05 | 0.085 | 17.9996 | 41.5 | 99.2
AlSi10Mg | Image analysis | NI | Prismatic | 600 | 1500 | 0.15 | 0.05 | 0.085 | 17.9996 | 41.5 | 99.6
AlSi10Mg | Image analysis | NI | Prismatic | 600 | 2000 | 0.15 | 0.05 | 0.085 | 17.9996 | 41.5 | 99.8
AlSi10Mg | Image analysis | NI | Prismatic | 700 | 1000 | 0.15 | 0.05 | 0.085 | 17.9996 | 41.5 | 99.3
AlSi10Mg | Image analysis | NI | Prismatic | 700 | 1500 | 0.15 | 0.05 | 0.085 | 17.9996 | 41.5 | 99.4
AlSi10Mg | Image analysis | NI | Prismatic | 700 | 2000 | 0.15 | 0.05 | 0.085 | 17.9996 | 41.5 | 99.6
AlSi10Mg | Image analysis | NI | Prismatic | 800 | 1000 | 0.15 | 0.05 | 0.085 | 17.9996 | 41.5 | 99.5
AlSi10Mg | Image analysis | NI | Prismatic | 800 | 1500 | 0.15 | 0.05 | 0.085 | 17.9996 | 41.5 | 99.8
AlSi10Mg | Image analysis | NI | Prismatic | 800 | 2000 | 0.15 | 0.05 | 0.085 | 17.9996 | 41.5 | 99.7
AlSi10Mg | Archimedes method | Argon | NI | 350 | 1150 | 0.17 | 0.05 | 0.1 | 3 | 41.5 | 98.63
AlSi10Mg | Archimedes method | Argon | NI | 350 | 1150 | 0.17 | 0.05 | 0.1 | 3 | 41.5 | 98.72
AlSi10Mg | Archimedes method | Argon | NI | 350 | 1150 | 0.17 | 0.05 | 0.1 | 3 | 41.5 | 98.69
AlSi10Mg | Archimedes method | Nitrogen | Prismatic | 150 | 1200 | 0.13 | 0.03 | 0.07 | 64.9425 | 41 | 94.4
AlSi10Mg | Archimedes method | Nitrogen | Prismatic | 200 | 1200 | 0.13 | 0.03 | 0.07 | 64.9425 | 41 | 97.3
AlSi10Mg | Archimedes method | Nitrogen | Prismatic | 250 | 1200 | 0.13 | 0.03 | 0.07 | 64.9425 | 41 | 97.2
AlSi10Mg | Archimedes method | Nitrogen | Prismatic | 300 | 1200 | 0.13 | 0.03 | 0.07 | 64.9425 | 41 | 97.6
AlSi10Mg | Archimedes method | Nitrogen | Prismatic | 350 | 1200 | 0.13 | 0.03 | 0.07 | 64.9425 | 41 | 96.8
AlSi10Mg | Image analysis | Nitrogen | Prismatic | 150 | 1200 | 0.13 | 0.03 | 0.07 | 64.9425 | 41 | 94.5
AlSi10Mg | Image analysis | Nitrogen | Prismatic | 200 | 1200 | 0.13 | 0.03 | 0.07 | 64.9425 | 41 | 97.4
AlSi10Mg | Image analysis | Nitrogen | Prismatic | 250 | 1200 | 0.13 | 0.03 | 0.07 | 64.9425 | 41 | 97.3
AlSi10Mg | Image analysis | Nitrogen | Prismatic | 300 | 1200 | 0.13 | 0.03 | 0.07 | 64.9425 | 41 | 97.7
AlSi10Mg | Image analysis | Nitrogen | Prismatic | 350 | 1200 | 0.13 | 0.03 | 0.07 | 64.9425 | 41 | 96.9
AlSi10Mg | Archimedes method | Nitrogen | Prismatic | 250 | 1200 | 0.09 | 0.03 | 0.07 | 64.9425 | 41 | 97.1
AlSi10Mg | Archimedes method | Nitrogen | Prismatic | 250 | 1200 | 0.11 | 0.03 | 0.07 | 64.9425 | 41 | 98.4
AlSi10Mg | Archimedes method | Nitrogen | Prismatic | 250 | 1200 | 0.13 | 0.03 | 0.07 | 64.9425 | 41 | 97.8
AlSi10Mg | Archimedes method | Nitrogen | Prismatic | 250 | 1200 | 0.15 | 0.03 | 0.07 | 64.9425 | 41 | 98.6
AlSi10Mg | Archimedes method | Nitrogen | Prismatic | 250 | 1200 | 0.17 | 0.03 | 0.07 | 64.9425 | 41 | 98.1
AlSi10Mg | Image analysis | Nitrogen | Prismatic | 250 | 1200 | 0.09 | 0.03 | 0.07 | 64.9425 | 41 | 97.5
AlSi10Mg | Image analysis | Nitrogen | Prismatic | 250 | 1200 | 0.11 | 0.03 | 0.07 | 64.9425 | 41 | 98.4
AlSi10Mg | Image analysis | Nitrogen | Prismatic | 250 | 1200 | 0.13 | 0.03 | 0.07 | 64.9425 | 41 | 98.3
AlSi10Mg | Image analysis | Nitrogen | Prismatic | 250 | 1200 | 0.15 | 0.03 | 0.07 | 64.9425 | 41 | 97.8
AlSi10Mg | Image analysis | Nitrogen | Prismatic | 250 | 1200 | 0.17 | 0.03 | 0.07 | 64.9425 | 41 | 97.9
AlSi10Mg | Archimedes method | Nitrogen | Prismatic | 250 | 100 | 0.13 | 0.03 | 0.07 | 64.9425 | 41 | 92.9
AlSi10Mg | Archimedes method | Nitrogen | Prismatic | 250 | 200 | 0.13 | 0.03 | 0.07 | 64.9425 | 41 | 93
AlSi10Mg | Archimedes method | Nitrogen | Prismatic | 250 | 300 | 0.13 | 0.03 | 0.07 | 64.9425 | 41 | 93.7
AlSi10Mg | Archimedes method | Nitrogen | Prismatic | 250 | 400 | 0.13 | 0.03 | 0.07 | 64.9425 | 41 | 93.3
AlSi10Mg | Archimedes method | Nitrogen | Prismatic | 250 | 600 | 0.13 | 0.03 | 0.07 | 64.9425 | 41 | 93.3
AlSi10Mg | Archimedes method | Nitrogen | Prismatic | 250 | 800 | 0.13 | 0.03 | 0.07 | 64.9425 | 41 | 97.3
AlSi10Mg | Archimedes method | Nitrogen | Prismatic | 250 | 1000 | 0.13 | 0.03 | 0.07 | 64.9425 | 41 | 98.8
AlSi10Mg | Archimedes method | Nitrogen | Prismatic | 250 | 1200 | 0.13 | 0.03 | 0.07 | 64.9425 | 41 | 98.2
AlSi10Mg | Archimedes method | Nitrogen | Prismatic | 250 | 1400 | 0.13 | 0.03 | 0.07 | 64.9425 | 41 | 99.4
AlSi10Mg | Archimedes method | Nitrogen | Prismatic | 250 | 1600 | 0.13 | 0.03 | 0.07 | 64.9425 | 41 | 99.1
AlSi10Mg | Archimedes method | Nitrogen | Prismatic | 250 | 1800 | 0.13 | 0.03 | 0.07 | 64.9425 | 41 | 98.3
AlSi10Mg | Archimedes method | Nitrogen | Prismatic | 250 | 2000 | 0.13 | 0.03 | 0.07 | 64.9425 | 41 | 97.8
AlSi10Mg | Archimedes method | Nitrogen | Prismatic | 250 | 2200 | 0.13 | 0.03 | 0.07 | 64.9425 | 41 | 98
AlSi10Mg | Archimedes method | Nitrogen | Prismatic | 250 | 2400 | 0.13 | 0.03 | 0.07 | 64.9425 | 41 | 96.5
AlSi10Mg | Archimedes method | Nitrogen | Prismatic | 250 | 2600 | 0.13 | 0.03 | 0.07 | 64.9425 | 41 | 95.6
AlSi10Mg | Archimedes method | Nitrogen | Prismatic | 250 | 2800 | 0.13 | 0.03 | 0.07 | 64.9425 | 41 | 93.7
AlSi10Mg | Archimedes method | Nitrogen | Prismatic | 250 | 3000 | 0.13 | 0.03 | 0.07 | 64.9425 | 41 | 92.4
AlSi10Mg | Archimedes method | Nitrogen | Prismatic | 250 | 3200 | 0.13 | 0.03 | 0.07 | 64.9425 | 41 | 91
AlSi10Mg | Archimedes method | Nitrogen | Prismatic | 250 | 3400 | 0.13 | 0.03 | 0.07 | 64.9425 | 41 | 88.2
AlSi10Mg | Archimedes method | Nitrogen | Prismatic | 250 | 3600 | 0.13 | 0.03 | 0.07 | 64.9425 | 41 | 89.8
AlSi10Mg | Archimedes method | Nitrogen | Prismatic | 250 | 4200 | 0.13 | 0.03 | 0.07 | 64.9425 | 41 | 87.8
AlSi10Mg | Archimedes method | Nitrogen | Prismatic | 250 | 5000 | 0.13 | 0.03 | 0.07 | 64.9425 | 41 | 84.8
AlSi10Mg | Archimedes method | Nitrogen | Prismatic | 250 | 10000 | 0.13 | 0.03 | 0.07 | 64.9425 | 41 | 76.8
AlSi10Mg | Archimedes method | Nitrogen | Prismatic | 250 | 400 | 0.13 | 0.06 | 0.07 | 64.9425 | 41 | 94.5
AlSi10Mg | Archimedes method | Nitrogen | Prismatic | 250 | 500 | 0.13 | 0.06 | 0.07 | 64.9425 | 41 | 95.2
AlSi10Mg | Archimedes method | Nitrogen | Prismatic | 250 | 600 | 0.13 | 0.06 | 0.07 | 64.9425 | 41 | 96.7
AlSi10Mg | Archimedes method | Nitrogen | Prismatic | 250 | 700 | 0.13 | 0.06 | 0.07 | 64.9425 | 41 | 95.8
AlSi10Mg | Archimedes method | Nitrogen | Prismatic | 250 | 800 | 0.13 | 0.06 | 0.07 | 64.9425 | 41 | 98.1
AlSi10Mg | Archimedes method | Nitrogen | Prismatic | 250 | 900 | 0.13 | 0.06 | 0.07 | 64.9425 | 41 | 99.2
AlSi10Mg | Archimedes method | Nitrogen | Prismatic | 250 | 1000 | 0.13 | 0.06 | 0.07 | 64.9425 | 41 | 99.3
AlSi10Mg | Archimedes method | Nitrogen | Prismatic | 250 | 1100 | 0.13 | 0.06 | 0.07 | 64.9425 | 41 | 99.5
AlSi10Mg | Archimedes method | Nitrogen | Prismatic | 250 | 1200 | 0.13 | 0.06 | 0.07 | 64.9425 | 41 | 99.5
AlSi10Mg | Archimedes method | Nitrogen | Prismatic | 250 | 1400 | 0.13 | 0.06 | 0.07 | 64.9425 | 41 | 98.5
AlSi10Mg | Archimedes method | Nitrogen | Prismatic | 250 | 1600 | 0.13 | 0.06 | 0.07 | 64.9425 | 41 | 96.9
AlSi10Mg | Archimedes method | Nitrogen | Prismatic | 250 | 1800 | 0.13 | 0.06 | 0.07 | 64.9425 | 41 | 94.5
AlSi10Mg | Archimedes method | Nitrogen | Prismatic | 250 | 250 | 0.13 | 0.09 | 0.07 | 64.9425 | 41 | 94.6
AlSi10Mg | Archimedes method | Nitrogen | Prismatic | 250 | 325 | 0.13 | 0.09 | 0.07 | 64.9425 | 41 | 95.4
AlSi10Mg | Archimedes method | Nitrogen | Prismatic | 250 | 400 | 0.13 | 0.09 | 0.07 | 64.9425 | 41 | 95.7
AlSi10Mg | Archimedes method | Nitrogen | Prismatic | 250 | 475 | 0.13 | 0.09 | 0.07 | 64.9425 | 41 | 96.9
AlSi10Mg | Archimedes method | Nitrogen | Prismatic | 250 | 550 | 0.13 | 0.09 | 0.07 | 64.9425 | 41 | 97.3
AlSi10Mg | Archimedes method | Nitrogen | Prismatic | 250 | 800 | 0.13 | 0.09 | 0.07 | 64.9425 | 41 | 98.3
AlSi10Mg | Archimedes method | Nitrogen | Prismatic | 250 | 1000 | 0.13 | 0.09 | 0.07 | 64.9425 | 41 | 98.1
AlSi10Mg | Archimedes method | Nitrogen | Prismatic | 250 | 1400 | 0.13 | 0.09 | 0.07 | 64.9425 | 41 | 93.5
AlSi10Mg | Archimedes method | Nitrogen | Prismatic | 250 | 1600 | 0.13 | 0.09 | 0.07 | 64.9425 | 41 | 92.8
AlSi10Mg | Archimedes method | Nitrogen | Prismatic | 250 | 1800 | 0.13 | 0.09 | 0.07 | 64.9425 | 41 | 86.1
AlSi10Mg | Archimedes method | Argon | Prismatic | 140 | 300 | 0.05 | 0.03 | 0.07 | 74.9616 | 25.68 | 91.8371
AlSi10Mg | Archimedes method | Argon | Prismatic | 140 | 400 | 0.05 | 0.03 | 0.07 | 74.9616 | 25.68 | 94.5208
AlSi10Mg | Archimedes method | Argon | Prismatic | 140 | 500 | 0.05 | 0.03 | 0.07 | 74.9616 | 25.68 | 95.0958
AlSi10Mg | Archimedes method | Argon | Prismatic | 140 | 600 | 0.05 | 0.03 | 0.07 | 74.9616 | 25.68 | 96.5495
AlSi10Mg | Archimedes method | Argon | Prismatic | 140 | 700 | 0.05 | 0.03 | 0.07 | 74.9616 | 25.68 | 98.2588
AlSi10Mg | Archimedes method | Argon | Prismatic | 140 | 800 | 0.05 | 0.03 | 0.07 | 74.9616 | 25.68 | 99.5847
AlSi10Mg | Archimedes method | Argon | Prismatic | 140 | 900 | 0.05 | 0.03 | 0.07 | 74.9616 | 25.68 | 97.6997
AlSi10Mg | Archimedes method | Argon | Prismatic | 140 | 1000 | 0.05 | 0.03 | 0.07 | 74.9616 | 25.68 | 96.9489
AlSi10Mg | Archimedes method | Argon | Prismatic | 140 | 1100 | 0.05 | 0.03 | 0.07 | 74.9616 | 25.68 | 95.5911
AlSi10Mg | Archimedes method | Argon | Prismatic | 140 | 1200 | 0.05 | 0.03 | 0.07 | 74.9616 | 25.68 | 94.4089
AlSi10Mg | Archimedes method | Argon | Prismatic | 140 | 1300 | 0.05 | 0.03 | 0.07 | 74.9616 | 25.68 | 93.5623
AlSi10Mg | Archimedes method | Argon | Prismatic | 140 | 1400 | 0.05 | 0.03 | 0.07 | 74.9616 | 25.68 | 91.5335
AlSi10Mg | Archimedes method | Argon | Prismatic | 140 | 1500 | 0.05 | 0.03 | 0.07 | 74.9616 | 25.68 | 90.4313
AlSi10Mg | Archimedes method | Argon | Prismatic | 140 | 1600 | 0.05 | 0.03 | 0.07 | 74.9616 | 25.68 | 89.5048
AlSi10Mg | Archimedes method | Argon | Prismatic | 140 | 1700 | 0.05 | 0.03 | 0.07 | 74.9616 | 25.68 | 88.2428
AlSi10Mg | Archimedes method | Argon | Prismatic | 150 | 300 | 0.05 | 0.03 | 0.07 | 74.9616 | 25.68 | 90.4792
AlSi10Mg | Archimedes method | Argon | Prismatic | 150 | 400 | 0.05 | 0.03 | 0.07 | 74.9616 | 25.68 | 93.4345
AlSi10Mg | Archimedes method | Argon | Prismatic | 150 | 500 | 0.05 | 0.03 | 0.07 | 74.9616 | 25.68 | 94.8083
AlSi10Mg | Archimedes method | Argon | Prismatic | 150 | 600 | 0.05 | 0.03 | 0.07 | 74.9616 | 25.68 | 95.9904
AlSi10Mg | Archimedes method | Argon | Prismatic | 150 | 700 | 0.05 | 0.03 | 0.07 | 74.9616 | 25.68 | 97.9393
AlSi10Mg | Archimedes method | Argon | Prismatic | 150 | 800 | 0.05 | 0.03 | 0.07 | 74.9616 | 25.68 | 98.8658
AlSi10Mg | Archimedes method | Argon | Prismatic | 150 | 900 | 0.05 | 0.03 | 0.07 | 74.9616 | 25.68 | 99.2332
AlSi10Mg | Archimedes method | Argon | Prismatic | 150 | 1000 | 0.05 | 0.03 | 0.07 | 74.9616 | 25.68 | 97.524
AlSi10Mg | Archimedes method | Argon | Prismatic | 150 | 1100 | 0.05 | 0.03 | 0.07 | 74.9616 | 25.68 | 96.0543
AlSi10Mg | Archimedes method | Argon | Prismatic | 150 | 1200 | 0.05 | 0.03 | 0.07 | 74.9616 | 25.68 | 95.639
AlSi10Mg | Archimedes method | Argon | Prismatic | 150 | 1300 | 0.05 | 0.03 | 0.07 | 74.9616 | 25.68 | 94.2173
AlSi10Mg | Archimedes method | Argon | Prismatic | 150 | 1400 | 0.05 | 0.03 | 0.07 | 74.9616 | 25.68 | 93.1629
AlSi10Mg | Archimedes method | Argon | Prismatic | 150 | 1500 | 0.05 | 0.03 | 0.07 | 74.9616 | 25.68 | 91.0703
AlSi10Mg | Archimedes method | Argon | Prismatic | 150 | 1600 | 0.05 | 0.03 | 0.07 | 74.9616 | 25.68 | 90.2875
AlSi10Mg | Archimedes method | Argon | Prismatic | 150 | 1700 | 0.05 | 0.03 | 0.07 | 74.9616 | 25.68 | 89.9681
AlSi10Mg | Archimedes method | Argon | Prismatic | 160 | 300 | 0.05 | 0.03 | 0.07 | 74.9616 | 25.68 | 90.1118
AlSi10Mg | Archimedes method | Argon | Prismatic | 160 | 400 | 0.05 | 0.03 | 0.07 | 74.9616 | 25.68 | 92.6837
AlSi10Mg | Archimedes method | Argon | Prismatic | 160 | 500 | 0.05 | 0.03 | 0.07 | 74.9616 | 25.68 | 94.3131
AlSi10Mg | Archimedes method | Argon | Prismatic | 160 | 600 | 0.05 | 0.03 | 0.07 | 74.9616 | 25.68 | 95.655
AlSi10Mg | Archimedes method | Argon | Prismatic | 160 | 700 | 0.05 | 0.03 | 0.07 | 74.9616 | 25.68 | 97.4281
AlSi10Mg | Archimedes method | Argon | Prismatic | 160 | 800 | 0.05 | 0.03 | 0.07 | 74.9616 | 25.68 | 98.2748
AlSi10Mg | Archimedes method | Argon | Prismatic | 160 | 900 | 0.05 | 0.03 | 0.07 | 74.9616 | 25.68 | 98.5783
AlSi10Mg | Archimedes method | Argon | Prismatic | 160 | 1000 | 0.05 | 0.03 | 0.07 | 74.9616 | 25.68 | 98.8339
AlSi10Mg | Archimedes method | Argon | Prismatic | 160 | 1100 | 0.05 | 0.03 | 0.07 | 74.9616 | 25.68 | 97.3003
AlSi10Mg | Archimedes method | Argon | Prismatic | 160 | 1200 | 0.05 | 0.03 | 0.07 | 74.9616 | 25.68 | 96.246
AlSi10Mg | Archimedes method | Argon | Prismatic | 160 | 1300 | 0.05 | 0.03 | 0.07 | 74.9616 | 25.68 | 95.0479
AlSi10Mg | Archimedes method | Argon | Prismatic | 160 | 1400 | 0.05 | 0.03 | 0.07 | 74.9616 | 25.68 | 94.3291
AlSi10Mg | Archimedes method | Argon | Prismatic | 160 | 1500 | 0.05 | 0.03 | 0.07 | 74.9616 | 25.68 | 93.4505
AlSi10Mg | Archimedes method | Argon | Prismatic | 160 | 1600 | 0.05 | 0.03 | 0.07 | 74.9616 | 25.68 | 91.6613
AlSi10Mg | Archimedes method | Argon | Prismatic | 160 | 1700 | 0.05 | 0.03 | 0.07 | 74.9616 | 25.68 | 90.5751
AlSi10Mg | Archimedes method | Argon | Prismatic | 170 | 300 | 0.05 | 0.03 | 0.07 | 74.9616 | 25.68 | 86.3419
AlSi10Mg | Archimedes method | Argon | Prismatic | 170 | 400 | 0.05 | 0.03 | 0.07 | 74.9616 | 25.68 | 92.2204
AlSi10Mg | Archimedes method | Argon | Prismatic | 170 | 500 | 0.05 | 0.03 | 0.07 | 74.9616 | 25.68 | 93.8658
AlSi10Mg | Archimedes method | Argon | Prismatic | 170 | 600 | 0.05 | 0.03 | 0.07 | 74.9616 | 25.68 | 95.3834
AlSi10Mg | Archimedes method | Argon | Prismatic | 170 | 700 | 0.05 | 0.03 | 0.07 | 74.9616 | 25.68 | 96.3419
AlSi10Mg | Archimedes method | Argon | Prismatic | 170 | 800 | 0.05 | 0.03 | 0.07 | 74.9616 | 25.68 | 97.4441
AlSi10Mg | Archimedes method | Argon | Prismatic | 170 | 900 | 0.05 | 0.03 | 0.07 | 74.9616 | 25.68 | 98.8818
AlSi10Mg | Archimedes method | Argon | Prismatic | 170 | 1000 | 0.05 | 0.03 | 0.07 | 74.9616 | 25.68 | 99.393
AlSi10Mg | Archimedes method | Argon | Prismatic | 170 | 1100 | 0.05 | 0.03 | 0.07 | 74.9616 | 25.68 | 98.0192
AlSi10Mg | Archimedes method | Argon | Prismatic | 170 | 1200 | 0.05 | 0.03 | 0.07 | 74.9616 | 25.68 | 97.0767
AlSi10Mg | Archimedes method | Argon | Prismatic | 170 | 1300 | 0.05 | 0.03 | 0.07 | 74.9616 | 25.68 | 96.4696
AlSi10Mg | Archimedes method | Argon | Prismatic | 170 | 1400 | 0.05 | 0.03 | 0.07 | 74.9616 | 25.68 | 95.2077
AlSi10Mg | Archimedes method | Argon | Prismatic | 170 | 1500 | 0.05 | 0.03 | 0.07 | 74.9616 | 25.68 | 94.2492
AlSi10Mg | Archimedes method | Argon | Prismatic | 170 | 1600 | 0.05 | 0.03 | 0.07 | 74.9616 | 25.68 | 93.4026
AlSi10Mg | Archimedes method | Argon | Prismatic | 170 | 1700 | 0.05 | 0.03 | 0.07 | 74.9616 | 25.68 | 91.4696
AlSi10Mg | Archimedes method | Argon | Prismatic | 180 | 300 | 0.05 | 0.03 | 0.07 | 74.9616 | 25.68 | 85.4792
AlSi10Mg | Archimedes method | Argon | Prismatic | 180 | 400 | 0.05 | 0.03 | 0.07 | 74.9616 | 25.68 | 91.6294
AlSi10Mg | Archimedes method | Argon | Prismatic | 180 | 500 | 0.05 | 0.03 | 0.07 | 74.9616 | 25.68 | 93.131
AlSi10Mg | Archimedes method | Argon | Prismatic | 180 | 600 | 0.05 | 0.03 | 0.07 | 74.9616 | 25.68 | 95.1118
AlSi10Mg | Archimedes method | Argon | Prismatic | 180 | 700 | 0.05 | 0.03 | 0.07 | 74.9616 | 25.68 | 96.1022
AlSi10Mg | Archimedes method | Argon | Prismatic | 180 | 800 | 0.05 | 0.03 | 0.07 | 74.9616 | 25.68 | 97.1246
AlSi10Mg | Archimedes method | Argon | Prismatic | 180 | 900 | 0.05 | 0.03 | 0.07 | 74.9616 | 25.68 | 98.2588
AlSi10Mg | Archimedes method | Argon | Prismatic | 180 | 1000 | 0.05 | 0.03 | 0.07 | 74.9616 | 25.68 | 99.8243
AlSi10Mg | Archimedes method | Argon | Prismatic | 180 | 1100 | 0.05 | 0.03 | 0.07 | 74.9616 | 25.68 | 98.5623
AlSi10Mg | Archimedes method | Argon | Prismatic | 180 | 1200 | 0.05 | 0.03 | 0.07 | 74.9616 | 25.68 | 97.476
AlSi10Mg | Archimedes method | Argon | Prismatic | 180 | 1300 | 0.05 | 0.03 | 0.07 | 74.9616 | 25.68 | 96.9489
AlSi10Mg | Archimedes method | Argon | Prismatic | 180 | 1400 | 0.05 | 0.03 | 0.07 | 74.9616 | 25.68 | 96.6613
AlSi10Mg | Archimedes method | Argon | Prismatic | 180 | 1500 | 0.05 | 0.03 | 0.07 | 74.9616 | 25.68 | 95.2236
AlSi10Mg | Archimedes method | Argon | Prismatic | 180 | 1600 | 0.05 | 0.03 | 0.07 | 74.9616 | 25.68 | 94.4249
AlSi10Mg | Archimedes method | Argon | Prismatic | 180 | 1700 | 0.05 | 0.03 | 0.07 | 74.9616 | 25.68 | 92.7316
AlSi10Mg | Archimedes method | Argon | Prismatic | 370 | 1573 | 0.16 | 0.03 | 0.07 | 12 | 31.43 | 99.8399
AlSi10Mg | Archimedes method | Argon | Prismatic | 370 | 1511 | 0.16 | 0.03 | 0.07 | 12 | 31.43 | 99.9098
AlSi10Mg | Archimedes method | Argon | Prismatic | 370 | 1454 | 0.16 | 0.03 | 0.07 | 12 | 31.43 | 99.92
AlSi10Mg | Archimedes method | Argon | Prismatic | 370 | 1402 | 0.16 | 0.03 | 0.07 | 12 | 31.43 | 99.8497
AlSi10Mg | Archimedes method | Argon | Prismatic | 370 | 1352 | 0.16 | 0.03 | 0.07 | 12 | 31.43 | 99.8095
AlSi10Mg | Archimedes method | Argon | Prismatic | 370 | 1306 | 0.16 | 0.03 | 0.07 | 12 | 31.43 | 99.7295
AlSi10Mg | Archimedes method | Argon | Prismatic | 370 | 1398 | 0.18 | 0.03 | 0.07 | 12 | 31.43 | 99.8197
AlSi10Mg | Archimedes method | Argon | Prismatic | 370 | 1344 | 0.18 | 0.03 | 0.07 | 12 | 31.43 | 99.9101
AlSi10Mg | Archimedes method | Argon | Prismatic | 370 | 1293 | 0.18 | 0.03 | 0.07 | 12 | 31.43 | 99.8898
AlSi10Mg | Archimedes method | Argon | Prismatic | 370 | 1246 | 0.18 | 0.03 | 0.07 | 12 | 31.43 | 99.8401
AlSi10Mg | Archimedes method | Argon | Prismatic | 370 | 1202 | 0.18 | 0.03 | 0.07 | 12 | 31.43 | 99.8198
AlSi10Mg | Archimedes method | Argon | Prismatic | 370 | 1161 | 0.18 | 0.03 | 0.07 | 12 | 31.43 | 99.7392
AlSi10Mg | Image analysis | Argon | Prismatic | 125 | 1675 | 0.0525 | 0.03 | 0.15 | 26.9987 | 35 | 83.9
AlSi10Mg | Image analysis | Argon | Prismatic | 125 | 1675 | 0.0975 | 0.03 | 0.15 | 26.9987 | 35 | 75.3
AlSi10Mg | Image analysis | Argon | Prismatic | 125 | 1025 | 0.0975 | 0.03 | 0.15 | 26.9987 | 35 | 90.6
AlSi10Mg | Image analysis | Argon | Prismatic | 150 | 1350 | 0.12 | 0.03 | 0.15 | 26.9987 | 35 | 89.2
AlSi10Mg | Image analysis | Argon | Prismatic | 125 | 1675 | 0.0975 | 0.03 | 0.15 | 26.9987 | 35 | 70.1
AlSi10Mg | Image analysis | Argon | Prismatic | 150 | 700 | 0.075 | 0.03 | 0.15 | 26.9987 | 35 | 89.6
AlSi10Mg | Image analysis | Argon | Prismatic | 150 | 1350 | 0.075 | 0.03 | 0.15 | 26.9987 | 35 | 90.1
AlSi10Mg | Image analysis | Argon | Prismatic | 125 | 1675 | 0.0525 | 0.03 | 0.15 | 26.9987 | 35 | 84.6
AlSi10Mg | Image analysis | Argon | Prismatic | 175 | 1025 | 0.0975 | 0.03 | 0.15 | 26.9987 | 35 | 98.3
AlSi10Mg | Image analysis | Argon | Prismatic | 175 | 1675 | 0.0975 | 0.03 | 0.15 | 26.9987 | 35 | 94.5
AlSi10Mg | Image analysis | Argon | Prismatic | 125 | 1025 | 0.0525 | 0.03 | 0.15 | 26.9987 | 35 | 88.2
AlSi10Mg | Image analysis | Argon | Prismatic | 150 | 1350 | 0.03 | 0.03 | 0.15 | 26.9987 | 35 | 89.5
AlSi10Mg | Image analysis | Argon | Prismatic | 125 | 1025 | 0.0525 | 0.03 | 0.15 | 26.9987 | 35 | 85.9
AlSi10Mg | Image analysis | Argon | Prismatic | 150 | 1350 | 0.075 | 0.03 | 0.15 | 26.9987 | 35 | 92.5
AlSi10Mg | Image analysis | Argon | Prismatic | 100 | 1350 | 0.075 | 0.03 | 0.15 | 26.9987 | 35 | 79.5
AlSi10Mg | Image analysis | Argon | Prismatic | 150 | 1350 | 0.075 | 0.03 | 0.15 | 26.9987 | 35 | 89.9
AlSi10Mg | Image analysis | Argon | Prismatic | 175 | 1025 | 0.0525 | 0.03 | 0.15 | 26.9987 | 35 | 96.5
AlSi10Mg | Image analysis | Argon | Prismatic | 125 | 1025 | 0.0975 | 0.03 | 0.15 | 26.9987 | 35 | 90.7
AlSi10Mg | Image analysis | Argon | Prismatic | 175 | 1675 | 0.0525 | 0.03 | 0.15 | 26.9987 | 35 | 93.6
AlSi10Mg | Image analysis | Argon | Prismatic | 175 | 1675 | 0.0975 | 0.03 | 0.15 | 26.9987 | 35 | 86.9
AlSi10Mg | Image analysis | Argon | Prismatic | 200 | 1350 | 0.075 | 0.03 | 0.15 | 26.9987 | 35 | 99.2
AlSi10Mg | Image analysis | Argon | Prismatic | 150 | 2000 | 0.075 | 0.03 | 0.15 | 26.9987 | 35 | 82
AlSi10Mg | Image analysis | Argon | Prismatic | 175 | 1675 | 0.0525 | 0.03 | 0.15 | 26.9987 | 35 | 93.2
AlSi10Mg | Image analysis | Argon | Prismatic | 150 | 1350 | 0.075 | 0.03 | 0.15 | 26.9987 | 35 | 94.5
AlSi10Mg | Image analysis | Argon | Prismatic | 150 | 1350 | 0.075 | 0.03 | 0.15 | 26.9987 | 35 | 92.7
AlSi10Mg | Image analysis | Argon | Prismatic | 175 | 1025 | 0.0975 | 0.03 | 0.15 | 26.9987 | 35 | 99.2
AlSi10Mg | Image analysis | Argon | Prismatic | 175 | 1025 | 0.0525 | 0.03 | 0.15 | 26.9987 | 35 | 97.6
AlSi10Mg | Archimedes method | NI | Other | 150 | 1000 | 0.05 | 0.05 | 0.115 | 29.9951 | 47.5 | 97.33
AlSi10Mg | Archimedes method | NI | Other | 150 | 1000 | 0.05 | 0.05 | 0.115 | 29.9951 | 47.5 | 96.81
AlSi10Mg | Archimedes method | NI | Other | 150 | 1000 | 0.05 | 0.05 | 0.115 | 29.9951 | 47.5 | 96.18
AlSi10Mg | Archimedes method | Argon | Cylindrical | 370 | 1700 | 0.11 | 0.03 | 0.115 | 29.9951 | 41.5 | 99.5522
AlSi10Mg | Archimedes method | Argon | Cylindrical | 370 | 1700 | 0.12 | 0.03 | 0.115 | 29.9951 | 41.5 | 99.263
AlSi10Mg | Archimedes method | Argon | Cylindrical | 370 | 1700 | 0.13 | 0.03 | 0.115 | 29.9951 | 41.5 | 99.3751
AlSi10Mg | Archimedes method | Argon | Cylindrical | 370 | 1600 | 0.11 | 0.03 | 0.115 | 29.9951 | 41.5 | 99.3151
AlSi10Mg | Archimedes method | Argon | Cylindrical | 370 | 1600 | 0.12 | 0.03 | 0.115 | 29.9951 | 41.5 | 99.395
AlSi10Mg | Archimedes method | Argon | Cylindrical | 370 | 1600 | 0.13 | 0.03 | 0.115 | 29.9951 | 41.5 | 99.2943
AlSi10Mg | Archimedes method | Argon | Cylindrical | 370 | 1500 | 0.11 | 0.03 | 0.115 | 29.9951 | 41.5 | 99.4958
AlSi10Mg | Archimedes method | Argon | Cylindrical | 370 | 1500 | 0.12 | 0.03 | 0.115 | 29.9951 | 41.5 | 99.4029
AlSi10Mg | Archimedes method | Argon | Cylindrical | 370 | 1500 | 0.13 | 0.03 | 0.115 | 29.9951 | 41.5 | 99.3195
AlSi10Mg | Archimedes method | Argon | Cylindrical | 350 | 1700 | 0.11 | 0.03 | 0.115 | 29.9951 | 41.5 | 99.4376
AlSi10Mg | Archimedes method | Argon | Cylindrical | 350 | 1700 | 0.12 | 0.03 | 0.115 | 29.9951 | 41.5 | 99.5053
AlSi10Mg | Archimedes method | Argon | Cylindrical | 350 | 1700 | 0.13 | 0.03 | 0.115 | 29.9951 | 41.5 | 99.3881
AlSi10Mg | Archimedes method | Argon | Cylindrical | 350 | 1600 | 0.11 | 0.03 | 0.115 | 29.9951 | 41.5 | 99.4402
AlSi10Mg | Archimedes method | Argon | Cylindrical | 350 | 1600 | 0.12 | 0.03 | 0.115 | 29.9951 | 41.5 | 99.5505
AlSi10Mg | Archimedes method | Argon | Cylindrical | 350 | 1600 | 0.13 | 0.03 | 0.115 | 29.9951 | 41.5 | 99.5244
AlSi10Mg | Archimedes method | Argon | Cylindrical | 350 | 1500 | 0.11 | 0.03 | 0.115 | 29.9951 | 41.5 | 99.5305
AlSi10Mg | Archimedes method | Argon | Cylindrical | 350 | 1500 | 0.12 | 0.03 | 0.115 | 29.9951 | 41.5 | 99.3898
AlSi10Mg | Archimedes method | Argon | Cylindrical | 350 | 1500 | 0.13 | 0.03 | 0.115 | 29.9951 | 41.5 | 99.4897
AlSi10Mg | Archimedes method | Argon | Cylindrical | 330 | 1700 | 0.11 | 0.03 | 0.115 | 29.9951 | 41.5 | 99.5314
AlSi10Mg | Archimedes method | Argon | Cylindrical | 330 | 1700 | 0.12 | 0.03 | 0.115 | 29.9951 | 41.5 | 99.448
AlSi10Mg | Archimedes method | Argon | Cylindrical | 330 | 1700 | 0.13 | 0.03 | 0.115 | 29.9951 | 41.5 | 99.4515
AlSi10Mg | Archimedes method | Argon | Cylindrical | 330 | 1600 | 0.11 | 0.03 | 0.115 | 29.9951 | 41.5 | 99.3872
AlSi10Mg | Archimedes method | Argon | Cylindrical | 330 | 1600 | 0.12 | 0.03 | 0.115 | 29.9951 | 41.5 | 99.4984
AlSi10Mg | Archimedes method | Argon | Cylindrical | 330 | 1600 | 0.13 | 0.03 | 0.115 | 29.9951 | 41.5 | 99.4706
AlSi10Mg | Archimedes method | Argon | Cylindrical | 330 | 1500 | 0.11 | 0.03 | 0.115 | 29.9951 | 41.5 | 99.4098
AlSi10Mg | Archimedes method | Argon | Cylindrical | 330 | 1500 | 0.12 | 0.03 | 0.115 | 29.9951 | 41.5 | 99.5331
AlSi10Mg | Archimedes method | Argon | Cylindrical | 330 | 1500 | 0.13 | 0.03 | 0.115 | 29.9951 | 41.5 | 99.501
AlSi10Mg | Archimedes method | Argon | Prismatic | 320 | 900 | 0.0818 | 0.03 | 0.08 | 26.9995 | 38.5 | 98.17
AlSi10Mg | Archimedes method | Argon | Prismatic | 360 | 900 | 0.0889 | 0.03 | 0.08 | 26.9995 | 38.5 | 97.3631
AlSi10Mg | Archimedes method | Argon | Prismatic | 320 | 750 | 0.0931 | 0.03 | 0.08 | 26.9995 | 38.5 | 97.7435
AlSi10Mg | Archimedes method | Argon | Prismatic | 320 | 900 | 0.0763 | 0.03 | 0.08 | 26.9995 | 38.5 | 97.8415
AlSi10Mg | Archimedes method | Argon | Prismatic | 400 | 900 | 0.0941 | 0.03 | 0.08 | 26.9995 | 38.5 | 97.951
AlSi10Mg | Archimedes method | Argon | Prismatic | 360 | 900 | 0.083 | 0.03 | 0.08 | 26.9995 | 38.5 | 97.9856
AlSi10Mg | Archimedes method | Argon | Prismatic | 360 | 750 | 0.098 | 0.03 | 0.08 | 26.9995 | 38.5 | 97.3228
AlSi10Mg | Archimedes method | Argon | Prismatic | 320 | 750 | 0.0869 | 0.03 | 0.08 | 26.9995 | 38.5 | 97.3631
AlSi10Mg | Archimedes method | Argon | Prismatic | 320 | 900 | 0.0709 | 0.03 | 0.08 | 26.9995 | 38.5 | 98.1354
AlSi10Mg | Archimedes method | Argon | Prismatic | 400 | 900 | 0.0878 | 0.03 | 0.08 | 26.9995 | 38.5 | 96.5101
AlSi10Mg | Archimedes method | Argon | Prismatic | 400 | 750 | 0.1047 | 0.03 | 0.08 | 26.9995 | 38.5 | 97.2133
AlSi10Mg | Archimedes method | Argon | Prismatic | 360 | 900 | 0.0771 | 0.03 | 0.08 | 26.9995 | 38.5 | 97.951
AlSi10Mg | Archimedes method | Argon | Prismatic | 320 | 600 | 0.1024 | 0.03 | 0.08 | 26.9995 | 38.5 | 97.3862
AlSi10Mg | Archimedes method | Argon | Prismatic | 360 | 750 | 0.0914 | 0.03 | 0.08 | 26.9995 | 38.5 | 98.17
AlSi10Mg | Archimedes method | Argon | Prismatic | 320 | 750 | 0.0807 | 0.03 | 0.08 | 26.9995 | 38.5 | 97.7781
AlSi10Mg | Archimedes method | Argon | Prismatic | 360 | 600 | 0.111 | 0.03 | 0.08 | 26.9995 | 38.5 | 96.8847
AlSi10Mg | Archimedes method | Argon | Prismatic | 400 | 900 | 0.0815 | 0.03 | 0.08 | 26.9995 | 38.5 | 97.5821
AlSi10Mg | Archimedes method | Argon | Prismatic | 400 | 750 | 0.0977 | 0.03 | 0.08 | 26.9995 | 38.5 | 97.6282
AlSi10Mg | Archimedes method | Argon | Prismatic | 320 | 600 | 0.0955 | 0.03 | 0.08 | 26.9995 | 38.5 | 98.0086
AlSi10Mg | Archimedes method | Argon | Prismatic | 360 | 750 | 0.0849 | 0.03 | 0.08 | 26.9995 | 38.5 | 97.3458
AlSi10Mg | Archimedes method | Argon | Prismatic | 400 | 600 | 0.1164 | 0.03 | 0.08 | 26.9995 | 38.5 | 95.5821
AlSi10Mg | Archimedes method | Argon | Prismatic | 360 | 600 | 0.1036 | 0.03 | 0.08 | 26.9995 | 38.5 | 97.8991
AlSi10Mg | Archimedes method | Argon | Prismatic | 400 | 750 | 0.0907 | 0.03 | 0.08 | 26.9995 | 38.5 | 96.9424
AlSi10Mg | Archimedes method | Argon | Prismatic | 320 | 600 | 0.0887 | 0.03 | 0.08 | 26.9995 | 38.5 | 98.0202
AlSi10Mg | Archimedes method | Argon | Prismatic | 400 | 600 | 0.1086 | 0.03 | 0.08 | 26.9995 | 38.5 | 97.9107
AlSi10Mg | Archimedes method | Argon | Prismatic | 360 | 600 | 0.0962 | 0.03 | 0.08 | 26.9995 | 38.5 | 97.2536
AlSi10Mg | Archimedes method | Argon | Prismatic | 400 | 600 | 0.1009 | 0.03 | 0.08 | 26.9995 | 38.5 | 98.1239
AlSi10Mg | Archimedes method | Argon | Prismatic | 260 | 1400 | 0.08 | 0.03 | 0.075 | 5.9999 | 34 | 98.92
AlSi10Mg | Archimedes method | Argon | Prismatic | 300 | 1400 | 0.08 | 0.03 | 0.075 | 5.9999 | 34 | 99.43
AlSi10Mg | Archimedes method | Argon | Prismatic | 340 | 1400 | 0.08 | 0.03 | 0.075 | 5.9999 | 34 | 99.6
AlSi10Mg | Archimedes method | Argon | Prismatic | 260 | 1400 | 0.08 | 0.03 | 0.075 | 5.9999 | 34 | 99.64
AlSi10Mg | Archimedes method | Argon | Prismatic | 300 | 1400 | 0.08 | 0.03 | 0.075 | 5.9999 | 34 | 99.78
AlSi10Mg | Archimedes method | Argon | Prismatic | 340 | 1400 | 0.08 | 0.03 | 0.075 | 5.9999 | 34 | 99.94
AlSi10Mg | Archimedes method | NI | Prismatic | 200 | 800 | 0.1 | 0.02 | 0.08 | 8.9995 | 28 | 94.382
AlSi10Mg | Archimedes method | NI | Prismatic | 200 | 1000 | 0.15 | 0.04 | 0.08 | 8.9995 | 28 | 95.1311
AlSi10Mg | Archimedes method | NI | Prismatic | 200 | 1200 | 0.2 | 0.06 | 0.08 | 8.9995 | 28 | 92.5094
AlSi10Mg | Archimedes method | NI | Prismatic | 250 | 800 | 0.15 | 0.06 | 0.08 | 8.9995 | 28 | 95.8801
AlSi10Mg | Archimedes method | NI | Prismatic | 250 | 1000 | 0.2 | 0.02 | 0.08 | 8.9995 | 28 | 98.1273
AlSi10Mg | Archimedes method | NI | Prismatic | 250 | 1200 | 0.1 | 0.04 | 0.08 | 8.9995 | 28 | 97.3783
AlSi10Mg | Archimedes method | NI | Prismatic | 300 | 800 | 0.2 | 0.04 | 0.08 | 8.9995 | 28 | 97.0037
AlSi10Mg | Archimedes method | NI | Prismatic | 300 | 1000 | 0.1 | 0.06 | 0.08 | 8.9995 | 28 | 96.6292
AlSi10Mg | Archimedes method | NI | Prismatic | 300 | 1200 | 0.15 | 0.02 | 0.08 | 8.9995 | 28 | 97.7528
18Ni300 | Image analysis | NI | Cylindrical | 200 | 200 | 0.12 | 0.05 | 0.075 | 4.9997 | 39.8 | 99.0426
18Ni300 | Image analysis | NI | Cylindrical | 200 | 270 | 0.09 | 0.05 | 0.075 | 4.9997 | 39.8 | 94.6011
18Ni300 | Image analysis | NI | Cylindrical | 200 | 480 | 0.09 | 0.03 | 0.075 | 4.9997 | 39.8 | 96.7021
18Ni300 | Image analysis | NI | Cylindrical | 200 | 340 | 0.12 | 0.03 | 0.075 | 4.9997 | 39.8 | 99.3085
18Ni300 | Image analysis | NI | Cylindrical | 200 | 300 | 0.08 | 0.05 | 0.075 | 4.9997 | 39.8 | 97.8989
18Ni300 | Image analysis | Nitrogen | Prismatic | 250 | 1302 | 0.12 | 0.03 | 0.07 | 24.9989 | 29.5 | 97.36
18Ni300 | Image analysis | Nitrogen | Prismatic | 275 | 1432 | 0.12 | 0.03 | 0.07 | 24.9989 | 29.5 | 96.5774
18Ni300 | Image analysis | Nitrogen | Prismatic | 300 | 1563 | 0.12 | 0.03 | 0.07 | 24.9989 | 29.5 | 96.0666
18Ni300 | Image analysis | Nitrogen | Prismatic | 325 | 1693 | 0.12 | 0.03 | 0.07 | 24.9989 | 29.5 | 95.7187
18Ni300 | Image analysis | Nitrogen | Prismatic | 350 | 1823 | 0.12 | 0.03 | 0.07 | 24.9989 | 29.5 | 89.7187
18Ni300 | Image analysis | Nitrogen | Prismatic | 250 | 1042 | 0.12 | 0.03 | 0.07 | 24.9989 | 29.5 | 99.1454
18Ni300 | Image analysis | Nitrogen | Prismatic | 275 | 1146 | 0.12 | 0.03 | 0.07 | 24.9989 | 29.5 | 99.0802
18Ni300 | Image analysis | Nitrogen | Prismatic | 300 | 1250 | 0.12 | 0.03 | 0.07 | 24.9989 | 29.5 | 96.678
18Ni300 | Image analysis | Nitrogen | Prismatic | 325 | 1354 | 0.12 | 0.03 | 0.07 | 24.9989 | 29.5 | 98.8954
18Ni300 | Image analysis | Nitrogen | Prismatic | 350 | 1458 | 0.12 | 0.03 | 0.07 | 24.9989 | 29.5 | 96.3084
18Ni300 | Image analysis | Nitrogen | Prismatic | 250 | 868 | 0.12 | 0.03 | 0.07 | 24.9989 | 29.5 | 98.8981
18Ni300 | Image analysis | Nitrogen | Prismatic | 275 | 955 | 0.12 | 0.03 | 0.07 | 24.9989 | 29.5 | 99.572
18Ni300 | Image analysis | Nitrogen | Prismatic | 300 | 1042 | 0.12 | 0.03 | 0.07 | 24.9989 | 29.5 | 99.8111
18Ni300 | Image analysis | Nitrogen | Prismatic | 325 | 1128 | 0.12 | 0.03 | 0.07 | 24.9989 | 29.5 | 99.322
18Ni300 | Image analysis | Nitrogen | Prismatic | 350 | 1215 | 0.12 | 0.03 | 0.07 | 24.9989 | 29.5 | 98.4198
18Ni300 | Image analysis | Nitrogen | Prismatic | 250 | 744 | 0.12 | 0.03 | 0.07 | 24.9989 | 29.5 | 99.5421
18Ni300 | Image analysis | Nitrogen | Prismatic | 275 | 818 | 0.12 | 0.03 | 0.07 | 24.9989 | 29.5 | 99.966
18Ni300 | Image analysis | Nitrogen | Prismatic | 300 | 893 | 0.12 | 0.03 | 0.07 | 24.9989 | 29.5 | 99.803
18Ni300 | Image analysis | Nitrogen | Prismatic | 325 | 967 | 0.12 | 0.03 | 0.07 | 24.9989 | 29.5 | 99.716
18Ni300 | Image analysis | Nitrogen | Prismatic | 350 | 1042 | 0.12 | 0.03 | 0.07 | 24.9989 | 29.5 | 99.1291
18Ni300 | Image analysis | Nitrogen | Prismatic | 250 | 651 | 0.12 | 0.03 | 0.07 | 24.9989 | 29.5 | 99.947
18Ni300 | Image analysis | Nitrogen | Prismatic | 275 | 716 | 0.12 | 0.03 | 0.07 | 24.9989 | 29.5 | 99.9253
18Ni300 | Image analysis | Nitrogen | Prismatic | 300 | 781 | 0.12 | 0.03 | 0.07 | 24.9989 | 29.5 | 99.8818
18Ni300 | Image analysis | Nitrogen | Prismatic | 325 | 846 | 0.12 | 0.03 | 0.07 | 24.9989 | 29.5 | 99.6209
18Ni300 | Image analysis | Nitrogen | Prismatic | 350 | 911 | 0.12 | 0.03 | 0.07 | 24.9989 | 29.5 | 99.7405
18Ni300 | Image analysis | Nitrogen | Prismatic | 160 | 650 | 0.1 | 0.03 | 0.05 | 19.9989 | 34 | 99.473
18Ni300 | Image analysis | Nitrogen | Prismatic | 170 | 784 | 0.095 | 0.03 | 0.05 | 19.9989 | 34 | 99.142
18Ni300 | Image analysis | Nitrogen | Prismatic | 170 | 700 | 0.095 | 0.03 | 0.05 | 19.9989 | 34 | 99.079
18Ni300 | Image analysis | Nitrogen | Prismatic | 170 | 700 | 0.095 | 0.03 | 0.05 | 19.9989 | 34 | 99.46
18Ni300 | Image analysis | Nitrogen | Prismatic | 170 | 700 | 0.095 | 0.03 | 0.05 | 19.9989 | 34 | 99.08
18Ni300 | Image analysis | Nitrogen | Prismatic | 170 | 700 | 0.095 | 0.03 | 0.05 | 19.9989 | 34 | 99.55
18Ni300 | Image analysis | Nitrogen | Prismatic | 160 | 750 | 0.09 | 0.03 | 0.05 | 19.9989 | 34 | 99.98
18Ni300 | Image analysis | Nitrogen | Prismatic | 180 | 750 | 0.09 | 0.03 | 0.05 | 19.9989 | 34 | 99.99
18Ni300 | Image analysis | Nitrogen | Prismatic | 180 | 650 | 0.1 | 0.03 | 0.05 | 19.9989 | 34 | 98.559
18Ni300 | Image analysis | Nitrogen | Prismatic | 186.82 | 700 | 0.095 | 0.03 | 0.05 | 19.9989 | 34 | 99.481
18Ni300 | Image analysis | Nitrogen | Prismatic | 170 | 700 | 0.0866 | 0.03 | 0.05 | 19.9989 | 34 | 99.64
18Ni300 | Image analysis | Nitrogen | Prismatic | 170 | 616 | 0.095 | 0.03 | 0.05 | 19.9989 | 34 | 98.696
18Ni300 | Image analysis | Nitrogen | Prismatic | 170 | 700 | 0.095 | 0.03 | 0.05 | 19.9989 | 34 | 99.016
18Ni300 | Image analysis | Nitrogen | Prismatic | 180 | 650 | 0.09 | 0.03 | 0.05 | 19.9989 | 34 | 99.1
18Ni300 | Image analysis | Nitrogen | Prismatic | 160 | 750 | 0.1 | 0.03 | 0.05 | 19.9989 | 34 | 99.89
18Ni300 | Image analysis | Nitrogen | Prismatic | 153.18 | 700 | 0.095 | 0.03 | 0.05 | 19.9989 | 34 | 99.99
18Ni300 | Image analysis | Nitrogen | Prismatic | 180 | 750 | 0.1 | 0.03 | 0.05 | 19.9989 | 34 | 97.89
18Ni300 | Image analysis | Nitrogen | Prismatic | 160 | 650 | 0.09 | 0.03 | 0.05 | 19.9989 | 34 | 98.18
18Ni300 | Image analysis | Nitrogen | Prismatic | 170 | 700 | 0.1034 | 0.03 | 0.05 | 19.9989 | 34 | 98.91
18Ni300 | Image analysis | Nitrogen | Prismatic | 170 | 700 | 0.095 | 0.03 | 0.05 | 19.9989 | 34 | 99.254
18Ni300 | Archimedes method | Nitrogen | Prismatic | 80 | 200 | 0.105 | 0.03 | 0.11 | 22 | 34 | 95.27
18Ni300 | Archimedes method | Nitrogen | Prismatic | 100 | 300 | 0.105 | 0.03 | 0.11 | 22 | 34 | 91.59
18Ni300 | Archimedes method | Nitrogen | Prismatic | 120 | 300 | 0.105 | 0.03 | 0.11 | 22 | 34 | 93.69
18Ni300 | Archimedes method | Nitrogen | Prismatic | 120 | 400 | 0.105 | 0.03 | 0.11 | 22 | 34 | 96.68
18Ni300 | Archimedes method | Nitrogen | Prismatic | 140 | 400 | 0.105 | 0.03 | 0.11 | 22 | 34 | 96.21
18Ni300 | Archimedes method | Nitrogen | Prismatic | 140 | 500 | 0.105 | 0.03 | 0.11 | 22 | 34 | 96.56
18Ni300 | Archimedes method | Nitrogen | Prismatic | 160 | 400 | 0.105 | 0.03 | 0.11 | 22 | 34 | 95.9
18Ni300 | Archimedes method | Nitrogen | Prismatic | 160 | 500 | 0.105 | 0.03 | 0.11 | 22 | 34 | 96.68
18Ni300 | Archimedes method | Nitrogen | Prismatic | 180 | 400 | 0.105 | 0.03 | 0.11 | 22 | 34 | 96.6
18Ni300 | Archimedes method | Nitrogen | Prismatic | 180 | 500 | 0.105 | 0.03 | 0.11 | 22 | 34 | 98.45
18Ni300 | Archimedes method | Nitrogen | Prismatic | 180 | 600 | 0.105 | 0.03 | 0.11 | 22 | 34 | 99.61
18Ni300 | Archimedes method | Nitrogen | Prismatic | 80 | 200 | 0.105 | 0.045 | 0.11 | 22 | 34 | 89.19
18Ni300 | Archimedes method | Nitrogen | Prismatic | 100 | 300 | 0.105 | 0.045 | 0.11 | 22 | 34 | 89.93
18Ni300 | Archimedes method | Nitrogen | Prismatic | 120 | 300 | 0.105 | 0.045 | 0.11 | 22 | 34 | 88.39
18Ni300 | Archimedes method | Nitrogen | Prismatic | 120 | 400 | 0.105 | 0.045 | 0.11 | 22 | 34 | 90.88
18Ni300 | Archimedes method | Nitrogen | Prismatic | 140 | 400 | 0.105 | 0.045 | 0.11 | 22 | 34 | 90.59
18Ni300 | Archimedes method | Nitrogen | Prismatic | 140 | 500 | 0.105 | 0.045 | 0.11 | 22 | 34 | 96.93
18Ni300 | Archimedes method | Nitrogen | Prismatic | 160 | 400 | 0.105 | 0.045 | 0.11 | 22 | 34 | 95.24
18Ni300 | Archimedes method | Nitrogen | Prismatic | 160 | 500 | 0.105 | 0.045 | 0.11 | 22 | 34 | 95.31
18Ni300 | Archimedes method | Nitrogen | Prismatic | 180 | 400 | 0.105 | 0.045 | 0.11 | 22 | 34 | 93.18
18Ni300 | Archimedes method | Nitrogen | Prismatic | 180 | 500 | 0.105 | 0.045 | 0.11 | 22 | 34 | 98.48
18Ni300 | Archimedes method | Nitrogen | Prismatic | 180 | 600 | 0.105 | 0.045 | 0.11 | 22 | 34 | 99.35
18Ni300 | Archimedes method | Nitrogen | Prismatic | 250 | 800 | 0.07 | 0.05 | 0.05 | 19.9976 | 42.22 | 99.37
18Ni300 | Archimedes method | Nitrogen | Prismatic | 350 | 800 | 0.07 | 0.05 | 0.05 | 19.9976 | 42.22 | 98.58
18Ni300 | Archimedes method | Nitrogen | Prismatic | 250 | 1200 | 0.07 | 0.05 | 0.05 | 19.9976 | 42.22 | 98.63
18Ni300 | Archimedes method | Nitrogen | Prismatic | 350 | 1200 | 0.07 | 0.05 | 0.05 | 19.9976 | 42.22 | 98.68
18Ni300 | Archimedes method | Nitrogen | Prismatic | 250 | 800 | 0.13 | 0.05 | 0.05 | 19.9976 | 42.22 | 98.26
18Ni300 | Archimedes method | Nitrogen | Prismatic | 350 | 800 | 0.13 | 0.05 | 0.05 | 19.9976 | 42.22 | 98.79
18Ni300 | Archimedes method | Nitrogen | Prismatic | 250 | 1200 | 0.13 | 0.05 | 0.05 | 19.9976 | 42.22 | 96.9
18Ni300 | Archimedes method | Nitrogen | Prismatic | 350 | 1200 | 0.13 | 0.05 | 0.05 | 19.9976 | 42.22 | 98.2
18Ni300 | Archimedes method | Nitrogen | Prismatic | 215.91 | 1000 | 0.1 | 0.05 | 0.05 | 19.9976 | 42.22 | 98.2
18Ni300 | Archimedes method | Nitrogen | Prismatic | 384.09 | 1000 | 0.1 | 0.05 | 0.05 | 19.9976 | 42.22 | 98.83
18Ni300 | Archimedes method | Nitrogen | Prismatic | 300 | 663.64 | 0.1 | 0.05 | 0.05 | 19.9976 | 42.22 | 99.21
18Ni300 | Archimedes method | Nitrogen | Prismatic | 300 | 1336.36 | 0.1 | 0.05 | 0.05 | 19.9976 | 42.22 | 98.25
18Ni300 | Archimedes method | Nitrogen | Prismatic | 300 | 1000 | 0.05 | 0.05 | 0.05 | 19.9976 | 42.22 | 99.09
18Ni300 | Archimedes method | Nitrogen | Prismatic | 300 | 1000 | 0.15 | 0.05 | 0.05 | 19.9976 | 42.22 | 97.81
18Ni300 | Archimedes method | Nitrogen | Prismatic | 300 | 1000 | 0.1 | 0.05 | 0.05 | 19.9976 | 42.22 | 99.22
18Ni300 | Archimedes method | Nitrogen | Prismatic | 300 | 1000 | 0.1 | 0.05 | 0.05 | 19.9976 | 42.22 | 99.14
18Ni300 | Archimedes method | Nitrogen | Prismatic | 300 | 1000 | 0.1 | 0.05 | 0.05 | 19.9976 | 42.22 | 99.26
18Ni300 | Archimedes method | Nitrogen | Prismatic | 300 | 1000 | 0.1 | 0.05 | 0.05 | 19.9976 | 42.22 | 99.26
18Ni300 | Archimedes method | Nitrogen | Prismatic | 300 | 1000 | 0.1 | 0.05 | 0.05 | 19.9976 | 42.22 | 99.33
18Ni300 | Archimedes method | Nitrogen | Prismatic | 300 | 1000 | 0.1 | 0.05 | 0.05 | 19.9976 | 42.22 | 99.28
18Ni300 | Image analysis | Argon | Prismatic | 250 | 520 | 0.12 | 0.05 | 0.07 | 14.9923 | 44.5 | 99.91
18Ni300 | Image analysis | Argon | Prismatic | 250 | 620 | 0.12 | 0.05 | 0.07 | 14.9923 | 44.5 | 99.89
18Ni300 | Image analysis | Argon | Prismatic | 250 | 720 | 0.12 | 0.05 | 0.07 | 14.9923 | 44.5 | 99.98
18Ni300 | Image analysis | Argon | Prismatic | 250 | 820 | 0.12 | 0.05 | 0.07 | 14.9923 | 44.5 | 99.86
18Ni300 | Image analysis | Argon | Prismatic | 250 | 920 | 0.12 | 0.05 | 0.07 | 14.9923 | 44.5 | 99.74
18Ni300 | Image analysis | Argon | Prismatic | 300 | 520 | 0.12 | 0.05 | 0.07 | 14.9923 | 44.5 | 99.76
18Ni300 | Image analysis | Argon | Prismatic | 300 | 620 | 0.12 | 0.05 | 0.07 | 14.9923 | 44.5 | 99.92
18Ni300 | Image analysis | Argon | Prismatic | 300 | 720 | 0.12 | 0.05 | 0.07 | 14.9923 | 44.5 | 99.89
18Ni300 | Image analysis | Argon | Prismatic | 300 | 820 | 0.12 | 0.05 | 0.07 | 14.9923 | 44.5 | 99.93
18Ni300 | Image analysis | Argon | Prismatic | 300 | 920 | 0.12 | 0.05 | 0.07 | 14.9923 | 44.5 | 99.94
18Ni300 | Image analysis | Argon | Prismatic | 350 | 520 | 0.12 | 0.05 | 0.07 | 14.9923 | 44.5 | 99.63
18Ni300 | Image analysis | Argon | Prismatic | 350 | 620 | 0.12 | 0.05 | 0.07 | 14.9923 | 44.5 | 99.92
18Ni300 | Image analysis | Argon | Prismatic | 350 | 720 | 0.12 | 0.05 | 0.07 | 14.9923 | 44.5 | 99.97
18Ni300 | Image analysis | Argon | Prismatic | 350 | 820 | 0.12 | 0.05 | 0.07 | 14.9923 | 44.5 | 99.99
18Ni300 | Image analysis | Argon | Prismatic | 350 | 920 | 0.12 | 0.05 | 0.07 | 14.9923 | 44.5 | 99.99
18Ni300 | Archimedes method | Nitrogen | Prismatic | 200 | 750 | 0.13 | 0.04 | 0.07 | 29.9993 | 29.11 | 98.952
18Ni300 | Archimedes method | Nitrogen | Prismatic | 175 | 650 | 0.12 | 0.04 | 0.07 | 29.9993 | 29.11 | 98.1601
18Ni300 | Archimedes method | Nitrogen | Prismatic | 200 | 550 | 0.13 | 0.04 | 0.07 | 29.9993 | 29.11 | 98.301
18Ni300 | Archimedes method | Nitrogen | Prismatic | 200 | 750 | 0.13 | 0.04 | 0.07 | 29.9993 | 29.11 | 98.3074
18Ni300 | Archimedes method | Nitrogen | Prismatic | 175 | 650 | 0.12 | 0.04 | 0.07 | 29.9993 | 29.11 | 98.8901
18Ni300 | Archimedes method | Nitrogen | Prismatic | 225 | 850 | 0.12 | 0.04 | 0.07 | 29.9993 | 29.11 | 99.0288
18Ni300 | Archimedes method | Nitrogen | Prismatic | 175 | 650 | 0.14 | 0.04 | 0.07 | 29.9993 | 29.11 | 99.2231
18Ni300 | Archimedes method | Nitrogen | Prismatic | 200 | 950 | 0.13 | 0.04 | 0.07 | 29.9993 | 29.11 | 98.3116
18Ni300 | Archimedes method | Nitrogen | Prismatic | 175 | 850 | 0.14 | 0.04 | 0.07 | 29.9993 | 29.11 | 98.9797
18Ni300 | Archimedes method | Nitrogen | Prismatic | 200 | 750 | 0.13 | 0.04 | 0.07 | 29.9993 | 29.11 | 98.73
18Ni300 | Archimedes method | Nitrogen | Prismatic | 225 | 850 | 0.14 | 0.04 | 0.07 | 29.9993 | 29.11 | 98.8986
18Ni300 | Archimedes method | Nitrogen | Prismatic | 225 | 650 | 0.12 | 0.04 | 0.07 | 29.9993 | 29.11 | 99.1889
18Ni300 | Archimedes method | Nitrogen | Prismatic | 225 | 650 | 0.12 | 0.04 | 0.07 | 29.9993 | 29.11 | 99.4941
18Ni300 | Archimedes method | Nitrogen | Prismatic | 200 | 750 | 0.13 | 0.04 | 0.07 | 29.9993 | 29.11 | 99.0993
18Ni300 | Archimedes method | Nitrogen | Prismatic | 225 | 650 | 0.14 | 0.04 | 0.07 | 29.9993 | 29.11 | 99.2999
18Ni300 | Archimedes method | Nitrogen | Prismatic | 175 | 850 | 0.14 | 0.04 | 0.07 | 29.9993 | 29.11 | 99.1249
18Ni300 | Archimedes method | Nitrogen | Prismatic | 250 | 750 | 0.13 | 0.04 | 0.07 | 29.9993 | 29.11 | 99.6692
18Ni300 | Archimedes method | Nitrogen | Prismatic | 200 | 750 | 0.13 | 0.04 | 0.07 | 29.9993 | 29.11 | 99.7972
18Ni300 | Archimedes method | Nitrogen | Prismatic | 175 | 650 | 0.14 | 0.04 | 0.07 | 29.9993 | 29.11 | 99.5197
18Ni300 | Archimedes method | Nitrogen | Prismatic | 150 | 750 | 0.13 | 0.04 | 0.07 | 29.9993 | 29.11 | 99.4707
18Ni300 | Archimedes method | Nitrogen | Prismatic | 175 | 850 | 0.12 | 0.04 | 0.07 | 29.9993 | 29.11 | 99.3789
18Ni300 | Archimedes method | Nitrogen | Prismatic | 200 | 750 | 0.13 | 0.04 | 0.07 | 29.9993 | 29.11 | 99.2252
18Ni300 | Archimedes method | Nitrogen | Prismatic | 200 | 750 | 0.13 | 0.04 | 0.07 | 29.9993 | 29.11 | 99.3874
18Ni300 | Archimedes method | Nitrogen | Prismatic | 200 | 750 | 0.13 | 0.04 | 0.07 | 29.9993 | 29.11 | 99.1334
18Ni300 | Archimedes method | Nitrogen | Prismatic | 200 | 750 | 0.15 | 0.04 | 0.07 | 29.9993 | 29.11 | 99.0886
18Ni300 | Archimedes method | Nitrogen | Prismatic | 225 | 650 | 0.14 | 0.04 | 0.07 | 29.9993 | 29.11 | 98.7812
18Ni300 | Archimedes method | Nitrogen | Prismatic | 175 | 850 | 0.12 | 0.04 | 0.07 | 29.9993 | 29.11 | 99.445
18Ni300 | Archimedes method | Nitrogen | Prismatic | 200 | 750 | 0.11 | 0.04 | 0.07 | 29.9993 | 29.11 | 99.9317
18Ni300 | Archimedes method | Nitrogen | Prismatic | 225 | 850 | 0.12 | 0.04 | 0.07 | 29.9993 | 29.11 | 99.2914
18Ni300 | Archimedes method | Nitrogen | Prismatic | 225 | 850 | 0.14 | 0.04 | 0.07 | 29.9993 | 29.11 | 99.4002
18Ni300 | Archimedes method | Argon | Cylindrical | 300 | 2500 | 0.05 | 0.04 | 0.07 | 17.9893 | 31 | 96.9
18Ni300 | Archimedes method | Argon | Cylindrical | 300 | 2500 | 0.07 | 0.04 | 0.07 | 17.9893 | 31 | 95.86
18Ni300 | Archimedes method | Argon | Cylindrical | 300 | 2500 | 0.1 | 0.04 | 0.07 | 17.9893 | 31 | 84.17
18Ni300 | Archimedes method | Argon | Cylindrical | 350 | 2500 | 0.05 | 0.04 | 0.07 | 17.9893 | 31 | 96.27
18Ni300 | Archimedes method | Argon | Cylindrical | 350 | 2500 | 0.07 | 0.04 | 0.07 | 17.9893 | 31 | 97.41
18Ni300 | Archimedes method | Argon | Cylindrical | 350 | 2500 | 0.1 | 0.04 | 0.07 | 17.9893 | 31 | 92.53
18Ni300 | Archimedes method | Argon | Cylindrical | 450 | 2500 | 0.05 | 0.04 | 0.07 | 17.9893 | 31 | 97.47
18Ni300 | Archimedes method | Argon | Cylindrical | 450 | 2500 | 0.07 | 0.04 | 0.07 | 17.9893 | 31 | 99.34
18Ni300 | Archimedes method | Argon | Cylindrical | 450 | 2500 | 0.1 | 0.04 | 0.07 | 17.9893 | 31 | 97.87
18Ni300 | Archimedes method | Argon | Cylindrical | 450 | 1500 | 0.05 | 0.04 | 0.07 | 17.9893 | 31 | 99.19
18Ni300 | Archimedes method | Argon | Cylindrical | 450 | 1500 | 0.07 | 0.04 | 0.07 | 17.9893 | 31 | 98.85
18Ni300 | Archimedes method | Argon | Cylindrical | 450 | 1500 | 0.1 | 0.04 | 0.07 | 17.9893 | 31 | 98.65
18Ni300 | Archimedes method | Argon | Cylindrical | 450 | 2000 | 0.05 | 0.04 | 0.07 | 17.9893 | 31 | 99.19
18Ni300 | Archimedes method | Argon | Cylindrical | 450 | 2000 | 0.07 | 0.04 | 0.07 | 17.9893 | 31 | 98.78
18Ni300 | Archimedes method | Argon | Cylindrical | 450 | 2000 | 0.1 | 0.04 | 0.07 | 17.9893 | 31 | 97.88
18Ni300 | Archimedes method | Argon | Cylindrical | 450 | 3000 | 0.05 | 0.04 | 0.07 | 17.9893 | 31 | 97.79
18Ni300 | Archimedes method | Argon | Cylindrical | 450 | 3000 | 0.07 | 0.04 | 0.07 | 17.9893 | 31 | 98.06
18Ni300 | Archimedes method | Argon | Cylindrical | 450 | 3000 | 0.1 | 0.04 | 0.07 | 17.9893 | 31 | 95.8
18Ni300 | Archimedes method | Nitrogen | Prismatic | 100 | 700 | 0.12 | 0.05 | 0.2 | 27.9993 | 20 | 97.8985
18Ni300 | Archimedes method | Nitrogen | Prismatic | 150 | 700 | 0.12 | 0.05 | 0.2 | 27.9993 | 20 | 98.5947
18Ni300 | Archimedes method | Nitrogen | Prismatic | 200 | 700 | 0.12 | 0.05 | 0.2 | 27.9993 | 20 | 98.6975
18Ni300 | Archimedes method | Nitrogen | Prismatic | 250 | 700 | 0.12 | 0.05 | 0.2 | 27.9993 | 20 | 98.9081
18Ni300 | Archimedes method | Nitrogen | Prismatic | 300 | 700 | 0.12 | 0.05 | 0.2 | 27.9993 | 20 | 99.8047
18Ni300 | Archimedes method | Nitrogen | Prismatic | 350 | 700 | 0.12 | 0.05 | 0.2 | 27.9993 | 20 | 99.5144
18Ni300 | Archimedes method | Nitrogen | Prismatic | 400 | 700 | 0.12 | 0.05 | 0.2 | 27.9993 | 20 | 99.2164
18Ni300 | Archimedes method | Nitrogen | Prismatic | 300 | 400 | 0.12 | 0.05 | 0.2 | 27.9993 | 20 | 98.4
18Ni300 | Archimedes method | Nitrogen | Prismatic | 300 | 500 | 0.12 | 0.05 | 0.2 | 27.9993 | 20 | 98.5961
18Ni300 | Archimedes method | Nitrogen | Prismatic | 300 | 600 | 0.12 | 0.05 | 0.2 | 27.9993 | 20 | 98.3922
18Ni300 | Archimedes method | Nitrogen | Prismatic | 300 | 800 | 0.12 | 0.05 | 0.2 | 27.9993 | 20 | 99.098
18Ni300 | Archimedes method | Nitrogen | Prismatic | 300 | 900 | 0.12 | 0.05 | 0.2 | 27.9993 | 20 | 98.902
18Ni300 | Archimedes method | Nitrogen | Prismatic | 300 | 1000 | 0.12 | 0.05 | 0.2 | 27.9993 | 20 | 98.902
18Ni300 | Archimedes method | Nitrogen | Prismatic | 300 | 700 | 0.025 | 0.05 | 0.2 | 27.9993 | 20 | 96.999
18Ni300 | Archimedes method | Nitrogen | Prismatic | 300 | 700 | 0.05 | 0.05 | 0.2 | 27.9993 | 20 | 98.2689
18Ni300 | Archimedes method | Nitrogen | Prismatic | 300 | 700 | 0.075 | 0.05 | 0.2 | 27.9993 | 20 | 98.9275
18Ni300 | Archimedes method | Nitrogen | Prismatic | 300 | 700 | 0.1 | 0.05 | 0.2 | 27.9993 | 20 | 99.0986
18Ni300 | Archimedes method | Nitrogen | Prismatic | 300 | 700 | 0.125 | 0.05 | 0.2 | 27.9993 | 20 | 99.8035
18Ni300 | Archimedes method | Nitrogen | Prismatic | 300 | 700 | 0.15 | 0.05 | 0.2 | 27.9993 | 20 | 99.325
18Ni300 | Archimedes method | Nitrogen | Prismatic | 300 | 700 | 0.2 | 0.05 | 0.2 | 27.9993 | 20 | 99.5126
18Ni300 | Archimedes method | Nitrogen | Prismatic | 300 | 700 | 0.12 | 0.05 | 0.025 | 27.9993 | 21 | 95.9013
18Ni300 | Archimedes method | Nitrogen | Prismatic | 300 | 700 | 0.12 | 0.05 | 0.05 | 27.9993 | 22 | 97.5863
18Ni300 | Archimedes method | Nitrogen | Prismatic | 300 | 700 | 0.12 | 0.05 | 0.075 | 27.9993 | 23 | 98.907
18Ni300 | Archimedes method | Nitrogen | Prismatic | 300 | 700 | 0.12 | 0.05 | 0.1 | 27.9993 | 24 | 98.907
18Ni300 | Archimedes method | Nitrogen | Prismatic | 300 | 700 | 0.12 | 0.05 | 0.15 | 27.9993 | 25 | 98.907
18Ni300 | Archimedes method | Nitrogen | Prismatic | 300 | 700 | 0.12 | 0.05 | 0.2 | 27.9993 | 26 | 99.8027
18Ni300 | Archimedes method | Nitrogen | Prismatic | 300 | 700 | 0.12 | 0.05 | 0.25 | 27.9993 | 27 | 98.7097
18Ni300 | Archimedes method | Nitrogen | Prismatic | 300 | 700 | 0.12 | 0.05 | 0.3 | 27.9993 | 28 | 92.6983
18Ni300 | Archimedes method | Argon | Prismatic | 50 | 600 | 0.09 | 0.03 | 0.05 | 29.9983 | 35.4 | 80.1379
18Ni300 | Archimedes method | Argon | Prismatic | 100 | 600 | 0.09 | 0.03 | 0.05 | 29.9983 | 35.4 | 97.4759
18Ni300 | Archimedes method | Argon | Prismatic | 150 | 600 | 0.09 | 0.03 | 0.05 | 29.9983 | 35.4 | 99.2552
18Ni300 | Archimedes method | Argon | Prismatic | 200 | 600 | 0.09 | 0.03 | 0.05 | 29.9983 | 35.4 | 98.8828
18Ni300 | Archimedes method | Argon | Prismatic | 250 | 600 | 0.09 | 0.03 | 0.05 | 29.9983 | 35.4 | 99.4207
18Ni300 | Archimedes method | Argon | Prismatic | 50 | 1000 | 0.09 | 0.03 | 0.05 | 29.9983 | 35.4 | 72.1517
18Ni300 | Archimedes method | Argon | Prismatic | 100 | 1000 | 0.09 | 0.03 | 0.05 | 29.9983 | 35.4 | 90.9379
18Ni300 | Archimedes method | Argon | Prismatic | 150 | 1000 | 0.09 | 0.03 | 0.05 | 29.9983 | 35.4 | 99.2552
18Ni300 | Archimedes method | Argon | Prismatic | 200 | 1000 | 0.09 | 0.03 | 0.05 | 29.9983 | 35.4 | 99.3379
18Ni300 | Archimedes method | Argon | Prismatic | 250 | 1000 | 0.09 | 0.03 | 0.05 | 29.9983 | 35.4 | 99.5448
18Ni300 | Archimedes method | Argon | Prismatic | 50 | 600 | 0.105 | 0.03 | 0.05 | 29.9983 | 35.4 | 81.7103
18Ni300 | Archimedes method | Argon | Prismatic | 100 | 600 | 0.105 | 0.03 | 0.05 | 29.9983 | 35.4 | 96.6483
18Ni300 | Archimedes method | Argon | Prismatic | 150 | 600 | 0.105 | 0.03 | 0.05 | 29.9983 | 35.4 | 98.7586
18Ni300 | Archimedes method | Argon | Prismatic | 200 | 600 | 0.105 | 0.03 | 0.05 | 29.9983 | 35.4 | 98.9655
18Ni300 | Archimedes method | Argon | Prismatic | 250 | 600 | 0.105 | 0.03 | 0.05 | 29.9983 | 35.4 | 99.3793
18Ni300 | Archimedes method | Argon | Prismatic | 50 | 1000 | 0.105 | 0.03 | 0.05 | 29.9983 | 35.4 | 72.3586
18Ni300 | Archimedes method | Argon | Prismatic | 100 | 1000 | 0.105 | 0.03 | 0.05 | 29.9983 | 35.4 | 86.6345
18Ni300 | Archimedes method | Argon | Prismatic | 150 | 1000 | 0.105 | 0.03 | 0.05 | 29.9983 | 35.4 | 98.0966
18Ni300 | Archimedes method | Argon | Prismatic | 200 | 1000 | 0.105 | 0.03 | 0.05 | 29.9983 | 35.4 | 99.3379
18Ni300 | Archimedes method | Argon | Prismatic | 250 | 1000 | 0.105 | 0.03 | 0.05 | 29.9983 | 35.4 | 99.5034
18Ni300 | Archimedes method | Argon | Prismatic | 50 | 600 | 0.12 | 0.03 | 0.05 | 29.9983 | 35.4 | 82.0661
18Ni300 | Archimedes method | Argon | Prismatic | 100 | 600 | 0.12 | 0.03 | 0.05 | 29.9983 | 35.4 | 91.6529
18Ni300 | Archimedes method | Argon | Prismatic | 150 | 600 | 0.12 | 0.03 | 0.05 | 29.9983 | 35.4 | 98.6364
18Ni300 | Archimedes method | Argon | Prismatic | 200 | 600 | 0.12 | 0.03 | 0.05 | 29.9983 | 35.4 | 99.1736
18Ni300 | Archimedes method | Argon | Prismatic | 250 | 600 | 0.12 | 0.03 | 0.05 | 29.9983 | 35.4 | 99.3802
18Ni300 | Archimedes method | Argon | Prismatic | 50 | 1000 | 0.12 | 0.03 | 0.05 | 29.9983 | 35.4 | 71.405
18Ni300 | Archimedes method | Argon | Prismatic | 100 | 1000 | 0.12 | 0.03 | 0.05 | 29.9983 | 35.4 | 83.595
18Ni300 | Archimedes method | Argon | Prismatic | 150 | 1000 | 0.12 | 0.03 | 0.05 | 29.9983 | 35.4 | 93.1405
18Ni300 | Archimedes method | Argon | Prismatic | 200 | 1000 | 0.12 | 0.03 | 0.05 | 29.9983 | 35.4 | 98.1818
18Ni300 | Archimedes method | Argon | Prismatic | 250 | 1000 | 0.12 | 0.03 | 0.05 | 29.9983 | 35.4 | 99.3388
18Ni300 | Image analysis | Nitrogen | Prismatic | 400 | 600 | 0.1 | 0.045 | 0.1 | 15.9992 | 16.17 | 99.75
18Ni300 | Image analysis | Nitrogen | Prismatic | 400 | 900 | 0.1 | 0.045 | 0.1 | 15.9992 | 16.17 | 99.93
18Ni300 | Image analysis | Nitrogen | Prismatic | 400 | 1200 | 0.1 | 0.045 | 0.1 | 15.9992 | 16.17 | 99.72
18Ni300 | Image analysis | Nitrogen | Prismatic | 400 | 1500 | 0.1 | 0.045 | 0.1 | 15.9992 | 16.17 | 99.32
18Ni300 | Image analysis | Nitrogen | Prismatic | 400 | 600 | 0.1 | 0.055 | 0.1 | 15.9992 | 16.17 | 99.91
18Ni300 | Image analysis | Nitrogen | Prismatic | 400 | 900 | 0.1 | 0.055 | 0.1 | 15.9992 | 16.17 | 99.93
18Ni300 | Image analysis | Nitrogen | Prismatic | 400 | 1200 | 0.1 | 0.055 | 0.1 | 15.9992 | 16.17 | 99.77
18Ni300 | Image analysis | Nitrogen | Prismatic | 400 | 1500 | 0.1 | 0.055 | 0.1 | 15.9992 | 16.17 | 99.26
18Ni300 | Image analysis | Nitrogen | Prismatic | 400 | 600 | 0.1 | 0.065 | 0.1 | 15.9992 | 16.17 | 99.85
18Ni300 | Image analysis | Nitrogen | Prismatic | 400 | 900 | 0.1 | 0.065 | 0.1 | 15.9992 | 16.17 | 99.95
18Ni300 | Image analysis | Nitrogen | Prismatic | 400 | 1200 | 0.1 | 0.065 | 0.1 | 15.9992 | 16.17 | 99.77
18Ni300 | Image analysis | Nitrogen | Prismatic | 400 | 1500 | 0.1 | 0.065 | 0.1 | 15.9992 | 16.17 | 99.39
18Ni300 | Image analysis | Nitrogen | Prismatic | 400 | 600 | 0.1 | 0.075 | 0.1 | 15.9992 | 16.17 | 99.87
18Ni300 | Image analysis | Nitrogen | Prismatic | 400 | 900 | 0.1 | 0.075 | 0.1 | 15.9992 | 16.17 | 99.92
18Ni300 | Image analysis | Nitrogen | Prismatic | 400 | 1200 | 0.1 | 0.075 | 0.1 | 15.9992 | 16.17 | 99.7
18Ni300 | Image analysis | Nitrogen | Prismatic | 400 | 1500 | 0.1 | 0.075 | 0.1 | 15.9992 | 16.17 | 99.14
18Ni300 | Image analysis | Nitrogen | Prismatic | 152.5 | 757.5 | 0.0825 | 0.04 | 0.08 | 37.9809 | 36.69 | 99.53
18Ni300 | Image analysis | Nitrogen | Prismatic | 228.75 | 1010 | 0.0825 | 0.04 | 0.08 | 37.9809 | 36.69 | 100
18Ni300 | Image analysis | Nitrogen | Prismatic | 228.75 | 1262.5 | 0.0825 | 0.04 | 0.08 | 37.9809 | 36.69 | 99.88
18Ni300 | Image analysis | Nitrogen | Prismatic | 305 | 1262.5 | 0.0825 | 0.04 | 0.08 | 37.9809 | 36.69 | 99.98
18Ni300 | Image analysis | Nitrogen | Prismatic | 305 | 1515 | 0.0825 | 0.04 | 0.08 | 37.9809 | 36.69 | 99.9
18Ni300 | Image analysis | Nitrogen | Prismatic | 381.25 | 1515 | 0.0825 | 0.04 | 0.08 | 37.9809 | 36.69 | 99.68
18Ni300 | Image analysis | Nitrogen | Prismatic | 152.5 | 505 | 0.11 | 0.04 | 0.08 | 37.9809 | 36.69 | 99.83
18Ni300 | Image analysis | Nitrogen | Prismatic | 228.75 | 757.5 | 0.11 | 0.04 | 0.08 | 37.9809 | 36.69 | 99.96
18Ni300 | Image analysis | Nitrogen | Prismatic | 228.75 | 1010 | 0.11 | 0.04 | 0.08 | 37.9809 | 36.69 | 99.47
18Ni300 | Image analysis | Nitrogen | Prismatic | 305 | 1010 | 0.11 | 0.04 | 0.08 | 37.9809 | 36.69 | 99.96
18Ni300 | Image analysis | Nitrogen | Prismatic | 305 | 1262.5 | 0.11 | 0.04 | 0.08 | 37.9809 | 36.69 | 99.98
18Ni300 | Image analysis | Nitrogen | Prismatic | 381.25 | 1262.5 | 0.11 | 0.04 | 0.08 | 37.9809 | 36.69 | 99.69
18Ni300 | Image analysis | Nitrogen | Prismatic | 381.25 | 1515 | 0.11 | 0.04 | 0.08 | 37.9809 | 36.69 | 97.61
18Ni300 | Image analysis | Nitrogen | Prismatic | 152.5 | 505 | 0.1375 | 0.04 | 0.08 | 37.9809 | 36.69 | 97.57
18Ni300 | Image analysis | Nitrogen | Prismatic | 228.75 | 757.5 | 0.1375 | 0.04 | 0.08 | 37.9809 | 36.69 | 99.25
18Ni300 | Image analysis | Nitrogen | Prismatic | 305 | 757.5 | 0.1375 | 0.04 | 0.08 | 37.9809 | 36.69 | 99.97
18Ni300 | Image analysis | Nitrogen | Prismatic | 305 | 1010 | 0.1375 | 0.04 | 0.08 | 37.9809 | 36.69 | 98.45
18Ni300 | Image analysis | Nitrogen | Prismatic | 381.25 | 757.5 | 0.1375 | 0.04 | 0.08 | 37.9809 | 36.69 | 99.67
18Ni300 | Image analysis | Nitrogen | Prismatic | 381.25 | 1262.5 | 0.1375 | 0.04 | 0.08 | 37.9809 | 36.69 | 97.51
18Ni300 | Image analysis | Nitrogen | Prismatic | 152.5 | 757.5 | 0.0825 | 0.04 | 0.08 | 37.9809 | 36.69 | 100
18Ni300 | Image analysis | Nitrogen | Prismatic | 228.75 | 1010 | 0.0825 | 0.04 | 0.08 | 37.9809 | 36.69 | 99.99
18Ni300 | Image analysis | Nitrogen | Prismatic | 228.75 | 1262.5 | 0.0825 | 0.04 | 0.08 | 37.9809 | 36.69 | 99.96
18Ni300 | Image analysis | Nitrogen | Prismatic | 305 | 1262.5 | 0.0825 | 0.04 | 0.08 | 37.9809 | 36.69 | 99.99
18Ni300 | Image analysis | Nitrogen | Prismatic | 305 | 1515 | 0.0825 | 0.04 | 0.08 | 37.9809 | 36.69 | 99.8
18Ni300 | Image analysis | Nitrogen | Prismatic | 381.25 | 1515 | 0.0825 | 0.04 | 0.08 | 37.9809 | 36.69 | 99.85
18Ni300 | Image analysis | Nitrogen | Prismatic | 152.5 | 505 | 0.11 | 0.04 | 0.08 | 37.9809 | 36.69 | 99.91
18Ni300 | Image analysis | Nitrogen | Prismatic | 228.75 | 757.5 | 0.11 | 0.04 | 0.08 | 37.9809 | 36.69 | 99.98
18Ni300 | Image analysis | Nitrogen | Prismatic | 228.75 | 1010 | 0.11 | 0.04 | 0.08 | 37.9809 | 36.69 | 99.8
18Ni300 | Image analysis | Nitrogen | Prismatic | 305 | 1010 | 0.11 | 0.04 | 0.08 | 37.9809 | 36.69 | 99.99
18Ni300 | Image analysis | Nitrogen | Prismatic | 305 | 1262.5 | 0.11 | 0.04 | 0.08 | 37.9809 | 36.69 | 99.6
18Ni300 | Image analysis | Nitrogen | Prismatic | 381.25 | 1262.5 | 0.11 | 0.04 | 0.08 | 37.9809 | 36.69 | 99.66
18Ni300 | Image analysis | Nitrogen | Prismatic | 381.25 | 1515 | 0.11 | 0.04 | 0.08 | 37.9809 | 36.69 | 98.74
18Ni300 | Image analysis | Nitrogen | Prismatic | 152.5 | 505 | 0.1375 | 0.04 | 0.08 | 37.9809 | 36.69 | 99.77
18Ni300 | Image analysis | Nitrogen | Prismatic | 228.75 | 757.5 | 0.1375 | 0.04 | 0.08 | 37.9809 | 36.69 | 99.76
18Ni300 | Image analysis | Nitrogen | Prismatic | 305 | 757.5 | 0.1375 | 0.04 | 0.08 | 37.9809 | 36.69 | 99.98
18Ni300 | Image analysis | Nitrogen | Prismatic | 305 | 1010 | 0.1375 | 0.04 | 0.08 | 37.9809 | 36.69 | 99.72
18Ni300 | Image analysis | Nitrogen | Prismatic | 381.25 | 757.5 | 0.1375 | 0.04 | 0.08 | 37.9809 | 36.69 | 99.86
18Ni300 | Image analysis | Nitrogen | Prismatic | 381.25 | 1262.5 | 0.1375 | 0.04 | 0.08 | 37.9809 | 36.69 | 98.41
18Ni300 | Archimedes method | NI | Prismatic | 210 | 900 | 0.1 | 0.03 | 0.065 | 24.9991 | 27.57 | 96.8148
18Ni300 | Archimedes method | NI | Prismatic | 210 | 1000 | 0.1 | 0.03 | 0.065 | 24.9991 | 27.57 | 98.6173
18Ni300 | Archimedes method | NI | Prismatic | 210 | 1100 | 0.1 | 0.03 | 0.065 | 24.9991 | 27.57 | 98.642
18Ni300 | Archimedes method | NI | Prismatic | 210 | 1200 | 0.1 | 0.03 | 0.065 | 24.9991 | 27.57 | 97.0494
18Ni300 | Archimedes method | NI | Prismatic | 210 | 1300 | 0.1 | 0.03 | 0.065 | 24.9991 | 27.57 | 95.8518
18Ni300 | Archimedes method | NI | Prismatic | 220 | 900 | 0.1 | 0.03 | 0.065 | 24.9991 | 27.57 | 99.4938
18Ni300 | Archimedes method | NI | Prismatic | 220 | 1000 | 0.1 | 0.03 | 0.065 | 24.9991 | 27.57 | 98.5432
18Ni300 | Archimedes method | NI | Prismatic | 220 | 1100 | 0.1 | 0.03 | 0.065 | 24.9991 | 27.57 | 98.9877
18Ni300 | Archimedes method | NI | Prismatic | 220 | 1200 | 0.1 | 0.03 | 0.065 | 24.9991 | 27.57 | 97.5926
18Ni300 | Archimedes method | NI | Prismatic | 220 | 1300 | 0.1 | 0.03 | 0.065 | 24.9991 | 27.57 | 97.6667
18Ni300 | Archimedes method | NI | Prismatic | 230 | 900 | 0.1 | 0.03 | 0.065 | 24.9991 | 27.57 | 98.7654
18Ni300 | Archimedes method | NI | Prismatic | 230 | 1000 | 0.1 | 0.03 | 0.065 | 24.9991 | 27.57 | 99.8025
18Ni300 | Archimedes method | NI | Prismatic | 230 | 1100 | 0.1 | 0.03 | 0.065 | 24.9991 | 27.57 | 99.9877
18Ni300 | Archimedes method | NI | Prismatic | 230 | 1200 | 0.1 | 0.03 | 0.065 | 24.9991 | 27.57 | 98.321
18Ni300 | Archimedes method | NI | Prismatic | 230 | 1300 | 0.1 | 0.03 | 0.065 | 24.9991 | 27.57 | 98.8889
18Ni300 | Archimedes method | NI | Prismatic | 240 | 900 | 0.1 | 0.03 | 0.065 | 24.9991 | 27.57 | 98.716
18Ni300 | Archimedes method | NI | Prismatic | 240 | 1000 | 0.1 | 0.03 | 0.065 | 24.9991 | 27.57 | 99.5556
18Ni300 | Archimedes method | NI | Prismatic | 240 | 1100 | 0.1 | 0.03 | 0.065 | 24.9991 | 27.57 | 98.8395
18Ni300 | Archimedes method | NI | Prismatic | 240 | 1200 | 0.1 | 0.03 | 0.065 | 24.9991 | 27.57 | 98.6914
18Ni300 | Archimedes method | NI | Prismatic | 240 | 1300 | 0.1 | 0.03 | 0.065 | 24.9991 | 27.57 | 98.0988
18Ni300 | Archimedes method | NI | Prismatic | 250 | 900 | 0.1 | 0.03 | 0.065 | 24.9991 | 27.57 | 99.6543
18Ni300 | Archimedes method | NI | Prismatic | 250 | 1000 | 0.1 | 0.03 | 0.065 | 24.9991 | 27.57 | 98.8395
18Ni300 | Archimedes method | NI | Prismatic | 250 | 1100 | 0.1 | 0.03 | 0.065 | 24.9991 | 27.57 | 98.0864
18Ni300 | Archimedes method | NI | Prismatic | 250 | 1200 | 0.1 | 0.03 | 0.065 | 24.9991 | 27.57 | 98.4691
18Ni300 | Archimedes method | NI | Prismatic | 250 | 1300 | 0.1 | 0.03 | 0.065 | 24.9991 | 27.57 | 98.963

## Cluster 1
Material | Density Measurement Method | Atmosphere | Printed Geom. | Laser Power (W) | Scan Speed (mm/s) | Hatch space (mm) | Layer thickness (mm) | Spot size (mm) | Geometric Factor | D50 μm | RD (%)
1 | 1 | 1 | 1 | 240 | 2800 | 0.050003 | 0.03 | 0.05 | 29.9878 | 26 | 97.7444
2 | 1 | 1 | 1 | 360 | 2000 | 0.07 | 0.06 | 0.07 | 8.9995 | 26.56 | 94.575
2 | 1 | 1 | 1 | 360 | 1840 | 0.07 | 0.06 | 0.07 | 8.9995 | 26.56 | 95.102
2 | 1 | 1 | 1 | 360 | 1750 | 0.07 | 0.06 | 0.07 | 8.9995 | 26.56 | 95.325
2 | 1 | 1 | 1 | 380 | 2000 | 0.07 | 0.06 | 0.07 | 8.9995 | 26.56 | 95.017
2 | 1 | 1 | 1 | 380 | 1840 | 0.07 | 0.06 | 0.07 | 8.9995 | 26.56 | 95.636
2 | 1 | 1 | 1 | 380 | 1750 | 0.07 | 0.06 | 0.07 | 8.9995 | 26.56 | 95.826
2 | 1 | 1 | 1 | 400 | 2000 | 0.07 | 0.06 | 0.07 | 8.9995 | 26.56 | 94.274
2 | 1 | 1 | 1 | 400 | 1840 | 0.07 | 0.06 | 0.07 | 8.9995 | 26.56 | 95.13
2 | 1 | 1 | 1 | 400 | 1750 | 0.07 | 0.06 | 0.07 | 8.9995 | 26.56 | 96.082
2 | 1 | 2 | 1 | 170 | 500 | 0.08 | 0.04 | 0.4 | 89.9947 | 30 | 98.55
2 | 1 | 2 | 1 | 170 | 600 | 0.08 | 0.04 | 0.4 | 89.9947 | 30 | 99.1
2 | 1 | 2 | 1 | 170 | 700 | 0.08 | 0.04 | 0.4 | 89.9947 | 30 | 98.89
2 | 1 | 2 | 1 | 170 | 800 | 0.08 | 0.04 | 0.4 | 89.9947 | 30 | 98.44
2 | 1 | 2 | 1 | 170 | 1000 | 0.08 | 0.04 | 0.4 | 89.9947 | 30 | 98.64
2 | 1 | 2 | 1 | 170 | 1200 | 0.08 | 0.04 | 0.4 | 89.9947 | 30 | 98.01
2 | 1 | 2 | 1 | 220 | 500 | 0.08 | 0.04 | 0.4 | 89.9947 | 30 | 98.85
2 | 1 | 2 | 1 | 220 | 600 | 0.08 | 0.04 | 0.4 | 89.9947 | 30 | 98.84
2 | 1 | 2 | 1 | 220 | 700 | 0.08 | 0.04 | 0.4 | 89.9947 | 30 | 98.73
2 | 1 | 2 | 1 | 220 | 800 | 0.08 | 0.04 | 0.4 | 89.9947 | 30 | 98.92
2 | 1 | 2 | 1 | 220 | 1000 | 0.08 | 0.04 | 0.4 | 89.9947 | 30 | 98.74
2 | 1 | 2 | 1 | 220 | 1200 | 0.08 | 0.04 | 0.4 | 89.9947 | 30 | 98.49
2 | 1 | 2 | 1 | 270 | 500 | 0.08 | 0.04 | 0.4 | 89.9947 | 30 | 97.76
2 | 1 | 2 | 1 | 270 | 600 | 0.08 | 0.04 | 0.4 | 89.9947 | 30 | 98.58
2 | 1 | 2 | 1 | 270 | 700 | 0.08 | 0.04 | 0.4 | 89.9947 | 30 | 98.69
2 | 1 | 2 | 1 | 270 | 800 | 0.08 | 0.04 | 0.4 | 89.9947 | 30 | 98.32
2 | 1 | 2 | 1 | 270 | 1000 | 0.08 | 0.04 | 0.4 | 89.9947 | 30 | 98.33
2 | 1 | 2 | 1 | 270 | 1200 | 0.08 | 0.04 | 0.4 | 89.9947 | 30 | 98.22
2 | 1 | 2 | 1 | 320 | 500 | 0.08 | 0.04 | 0.4 | 89.9947 | 30 | 97.85
2 | 1 | 2 | 1 | 320 | 600 | 0.08 | 0.04 | 0.4 | 89.9947 | 30 | 98.72
2 | 1 | 2 | 1 | 320 | 700 | 0.08 | 0.04 | 0.4 | 89.9947 | 30 | 99
2 | 1 | 2 | 1 | 320 | 800 | 0.08 | 0.04 | 0.4 | 89.9947 | 30 | 98.97
2 | 1 | 2 | 1 | 320 | 1000 | 0.08 | 0.04 | 0.4 | 89.9947 | 30 | 98.85
2 | 1 | 2 | 1 | 320 | 1200 | 0.08 | 0.04 | 0.4 | 89.9947 | 30 | 98.1
2 | 1 | 2 | 1 | 370 | 500 | 0.08 | 0.04 | 0.4 | 89.9947 | 30 | 98.22
2 | 1 | 2 | 1 | 370 | 600 | 0.08 | 0.04 | 0.4 | 89.9947 | 30 | 98.31
2 | 1 | 2 | 1 | 370 | 700 | 0.08 | 0.04 | 0.4 | 89.9947 | 30 | 98.34
2 | 1 | 2 | 1 | 370 | 800 | 0.08 | 0.04 | 0.4 | 89.9947 | 30 | 98.97
2 | 1 | 2 | 1 | 370 | 1000 | 0.08 | 0.04 | 0.4 | 89.9947 | 30 | 98.78
2 | 1 | 2 | 1 | 370 | 1200 | 0.08 | 0.04 | 0.4 | 89.9947 | 30 | 98.51
2 | 1 | 2 | 1 | 170 | 500 | 0.1 | 0.04 | 0.4 | 89.9947 | 30 | 98.38
2 | 1 | 2 | 1 | 170 | 600 | 0.1 | 0.04 | 0.4 | 89.9947 | 30 | 98.39
2 | 1 | 2 | 1 | 170 | 700 | 0.1 | 0.04 | 0.4 | 89.9947 | 30 | 98.53
2 | 1 | 2 | 1 | 170 | 800 | 0.1 | 0.04 | 0.4 | 89.9947 | 30 | 99.02
2 | 1 | 2 | 1 | 170 | 1000 | 0.1 | 0.04 | 0.4 | 89.9947 | 30 | 98.26
2 | 1 | 2 | 1 | 170 | 1200 | 0.1 | 0.04 | 0.4 | 89.9947 | 30 | 96.14
2 | 1 | 2 | 1 | 220 | 500 | 0.1 | 0.04 | 0.4 | 89.9947 | 30 | 98.85
2 | 1 | 2 | 1 | 220 | 600 | 0.1 | 0.04 | 0.4 | 89.9947 | 30 | 98.84
2 | 1 | 2 | 1 | 220 | 700 | 0.1 | 0.04 | 0.4 | 89.9947 | 30 | 98.73
2 | 1 | 2 | 1 | 220 | 800 | 0.1 | 0.04 | 0.4 | 89.9947 | 30 | 98.92
2 | 1 | 2 | 1 | 220 | 1000 | 0.1 | 0.04 | 0.4 | 89.9947 | 30 | 98.74
2 | 1 | 2 | 1 | 220 | 1200 | 0.1 | 0.04 | 0.4 | 89.9947 | 30 | 98.49
2 | 1 | 2 | 1 | 270 | 500 | 0.1 | 0.04 | 0.4 | 89.9947 | 30 | 98.75
2 | 1 | 2 | 1 | 270 | 600 | 0.1 | 0.04 | 0.4 | 89.9947 | 30 | 99.13
2 | 1 | 2 | 1 | 270 | 700 | 0.1 | 0.04 | 0.4 | 89.9947 | 30 | 99.56
2 | 1 | 2 | 1 | 270 | 800 | 0.1 | 0.04 | 0.4 | 89.9947 | 30 | 99.05
2 | 1 | 2 | 1 | 270 | 1000 | 0.1 | 0.04 | 0.4 | 89.9947 | 30 | 98.45
2 | 1 | 2 | 1 | 270 | 1200 | 0.1 | 0.04 | 0.4 | 89.9947 | 30 | 98.73
2 | 1 | 2 | 1 | 320 | 500 | 0.1 | 0.04 | 0.4 | 89.9947 | 30 | 98.16
2 | 1 | 2 | 1 | 320 | 600 | 0.1 | 0.04 | 0.4 | 89.9947 | 30 | 98.62
2 | 1 | 2 | 1 | 320 | 700 | 0.1 | 0.04 | 0.4 | 89.9947 | 30 | 99.05
2 | 1 | 2 | 1 | 320 | 800 | 0.1 | 0.04 | 0.4 | 89.9947 | 30 | 98.64
2 | 1 | 2 | 1 | 320 | 1000 | 0.1 | 0.04 | 0.4 | 89.9947 | 30 | 98.74
2 | 1 | 2 | 1 | 320 | 1200 | 0.1 | 0.04 | 0.4 | 89.9947 | 30 | 98.13
2 | 1 | 2 | 1 | 370 | 500 | 0.1 | 0.04 | 0.4 | 89.9947 | 30 | 98.44
2 | 1 | 2 | 1 | 370 | 600 | 0.1 | 0.04 | 0.4 | 89.9947 | 30 | 98.34
2 | 1 | 2 | 1 | 370 | 700 | 0.1 | 0.04 | 0.4 | 89.9947 | 30 | 99.02
2 | 1 | 2 | 1 | 370 | 800 | 0.1 | 0.04 | 0.4 | 89.9947 | 30 | 98.17
2 | 1 | 2 | 1 | 370 | 1000 | 0.1 | 0.04 | 0.4 | 89.9947 | 30 | 98.45
2 | 1 | 2 | 1 | 370 | 1200 | 0.1 | 0.04 | 0.4 | 89.9947 | 30 | 98.38
2 | 1 | 2 | 1 | 170 | 500 | 0.12 | 0.04 | 0.4 | 89.9947 | 30 | 98.12
2 | 1 | 2 | 1 | 170 | 600 | 0.12 | 0.04 | 0.4 | 89.9947 | 30 | 98.55
2 | 1 | 2 | 1 | 170 | 700 | 0.12 | 0.04 | 0.4 | 89.9947 | 30 | 98.56
2 | 1 | 2 | 1 | 170 | 800 | 0.12 | 0.04 | 0.4 | 89.9947 | 30 | 98.4
2 | 1 | 2 | 1 | 170 | 1000 | 0.12 | 0.04 | 0.4 | 89.9947 | 30 | 96.49
2 | 1 | 2 | 1 | 170 | 1200 | 0.12 | 0.04 | 0.4 | 89.9947 | 30 | 93.11
2 | 1 | 2 | 1 | 220 | 500 | 0.12 | 0.04 | 0.4 | 89.9947 | 30 | 98.45
2 | 1 | 2 | 1 | 220 | 600 | 0.12 | 0.04 | 0.4 | 89.9947 | 30 | 98.81
2 | 1 | 2 | 1 | 220 | 700 | 0.12 | 0.04 | 0.4 | 89.9947 | 30 | 98.41
2 | 1 | 2 | 1 | 220 | 800 | 0.12 | 0.04 | 0.4 | 89.9947 | 30 | 98.7
2 | 1 | 2 | 1 | 220 | 1000 | 0.12 | 0.04 | 0.4 | 89.9947 | 30 | 98.63
2 | 1 | 2 | 1 | 220 | 1200 | 0.12 | 0.04 | 0.4 | 89.9947 | 30 | 97.47
2 | 1 | 2 | 1 | 270 | 500 | 0.12 | 0.04 | 0.4 | 89.9947 | 30 | 98.66
2 | 1 | 2 | 1 | 270 | 600 | 0.12 | 0.04 | 0.4 | 89.9947 | 30 | 99.01
2 | 1 | 2 | 1 | 270 | 700 | 0.12 | 0.04 | 0.4 | 89.9947 | 30 | 98.79
2 | 1 | 2 | 1 | 270 | 800 | 0.12 | 0.04 | 0.4 | 89.9947 | 30 | 98.82
2 | 1 | 2 | 1 | 270 | 1000 | 0.12 | 0.04 | 0.4 | 89.9947 | 30 | 98.53
2 | 1 | 2 | 1 | 270 | 1200 | 0.12 | 0.04 | 0.4 | 89.9947 | 30 | 98.51
2 | 1 | 2 | 1 | 320 | 500 | 0.12 | 0.04 | 0.4 | 89.9947 | 30 | 98.16
2 | 1 | 2 | 1 | 320 | 600 | 0.12 | 0.04 | 0.4 | 89.9947 | 30 | 99.17
2 | 1 | 2 | 1 | 320 | 700 | 0.12 | 0.04 | 0.4 | 89.9947 | 30 | 99.06
2 | 1 | 2 | 1 | 320 | 800 | 0.12 | 0.04 | 0.4 | 89.9947 | 30 | 98.92
2 | 1 | 2 | 1 | 320 | 1000 | 0.12 | 0.04 | 0.4 | 89.9947 | 30 | 98.74
2 | 1 | 2 | 1 | 320 | 1200 | 0.12 | 0.04 | 0.4 | 89.9947 | 30 | 98.62
2 | 1 | 2 | 1 | 370 | 500 | 0.12 | 0.04 | 0.4 | 89.9947 | 30 | 97.92
2 | 1 | 2 | 1 | 370 | 600 | 0.12 | 0.04 | 0.4 | 89.9947 | 30 | 98.07
2 | 1 | 2 | 1 | 370 | 700 | 0.12 | 0.04 | 0.4 | 89.9947 | 30 | 98.45
2 | 1 | 2 | 1 | 370 | 800 | 0.12 | 0.04 | 0.4 | 89.9947 | 30 | 98.16
2 | 1 | 2 | 1 | 370 | 1000 | 0.12 | 0.04 | 0.4 | 89.9947 | 30 | 98.32
2 | 1 | 2 | 1 | 370 | 1200 | 0.12 | 0.04 | 0.4 | 89.9947 | 30 | 98.11
2 | 1 | 2 | 1 | 320 | 700 | 0.12 | 0.05 | 0.2 | 8.9987 | 22.5 | 99.7
3 | 1 | 1 | 1 | 150 | 1300 | 0.09 | 0.03 | 0.1 | 21.9994 | 40 | 99.523
3 | 1 | 1 | 1 | 210 | 1500 | 0.09 | 0.03 | 0.1 | 21.9994 | 40 | 94.4027
3 | 1 | 1 | 1 | 180 | 900 | 0.11 | 0.03 | 0.1 | 21.9994 | 40 | 98.7458
3 | 1 | 1 | 1 | 170 | 900 | 0.09 | 0.03 | 0.1 | 21.9994 | 40 | 95.8761
3 | 1 | 1 | 1 | 230 | 1200 | 0.07 | 0.03 | 0.1 | 21.9994 | 40 | 99.4279
3 | 1 | 1 | 1 | 220 | 800 | 0.09 | 0.03 | 0.1 | 21.9994 | 40 | 98.8801
3 | 1 | 1 | 1 | 250 | 800 | 0.09 | 0.03 | 0.1 | 21.9994 | 40 | 93.0416
3 | 1 | 1 | 1 | 320 | 1000 | 0.07 | 0.03 | 0.1 | 21.9994 | 40 | 96.3481
3 | 1 | 1 | 1 | 150 | 1300 | 0.09 | 0.03 | 0.1 | 21.9994 | 40 | 99.7705
3 | 1 | 1 | 1 | 210 | 1500 | 0.09 | 0.03 | 0.1 | 21.9994 | 40 | 94.092
3 | 1 | 1 | 1 | 180 | 900 | 0.11 | 0.03 | 0.1 | 21.9994 | 40 | 99.3414
3 | 1 | 1 | 1 | 170 | 900 | 0.09 | 0.03 | 0.1 | 21.9994 | 40 | 96.8151
3 | 1 | 1 | 1 | 230 | 1200 | 0.07 | 0.03 | 0.1 | 21.9994 | 40 | 99.7195
3 | 1 | 1 | 1 | 220 | 800 | 0.09 | 0.03 | 0.1 | 21.9994 | 40 | 98.8397
3 | 1 | 1 | 1 | 250 | 800 | 0.09 | 0.03 | 0.1 | 21.9994 | 40 | 93.1859
3 | 1 | 1 | 1 | 320 | 1000 | 0.07 | 0.03 | 0.1 | 21.9994 | 40 | 96.5034
3 | 1 | 1 | 1 | 280 | 1200 | 0.08 | 0.03 | 0.1 | 0.9996 | 40 | 98.3
3 | 1 | 1 | 1 | 280 | 2800 | 0.05 | 0.03 | 0.10467 | 8.9994 | 31.0604 | 95.25
3 | 1 | 1 | 1 | 280 | 3000 | 0.06 | 0.03 | 0.10467 | 8.9994 | 31.0604 | 96.89
3 | 1 | 1 | 1 | 280 | 3200 | 0.07 | 0.03 | 0.10467 | 8.9994 | 31.0604 | 89.55
3 | 1 | 1 | 1 | 300 | 2800 | 0.05 | 0.03 | 0.10467 | 8.9994 | 31.0604 | 92.86
3 | 1 | 1 | 1 | 300 | 3000 | 0.06 | 0.03 | 0.10467 | 8.9994 | 31.0604 | 98.55
3 | 1 | 1 | 1 | 300 | 3200 | 0.07 | 0.03 | 0.10467 | 8.9994 | 31.0604 | 90.78
3 | 1 | 1 | 1 | 320 | 2800 | 0.05 | 0.03 | 0.10467 | 8.9994 | 31.0604 | 90.42
3 | 1 | 1 | 1 | 320 | 3000 | 0.06 | 0.03 | 0.10467 | 8.9994 | 31.0604 | 99.69
3 | 1 | 1 | 1 | 320 | 3200 | 0.07 | 0.03 | 0.10467 | 8.9994 | 31.0604 | 93.02
4 | 1 | 1 | 1 | 465 | 300 | 0.06 | 0.03 | 0.055 | 15.8975 | 30.3 | 98.43
4 | 1 | 1 | 1 | 465 | 350 | 0.07 | 0.03 | 0.055 | 15.8975 | 30.3 | 97.79
4 | 1 | 1 | 1 | 465 | 400 | 0.08 | 0.03 | 0.055 | 15.8975 | 30.3 | 98.03
4 | 1 | 1 | 1 | 465 | 450 | 0.09 | 0.03 | 0.055 | 15.8975 | 30.3 | 98.09
4 | 1 | 1 | 1 | 475 | 300 | 0.07 | 0.03 | 0.055 | 15.8975 | 30.3 | 97.68
4 | 1 | 1 | 1 | 475 | 350 | 0.08 | 0.03 | 0.055 | 15.8975 | 30.3 | 97.58
4 | 1 | 1 | 1 | 475 | 400 | 0.09 | 0.03 | 0.055 | 15.8975 | 30.3 | 98.09
4 | 1 | 1 | 1 | 475 | 450 | 0.06 | 0.03 | 0.055 | 15.8975 | 30.3 | 98.69
4 | 1 | 1 | 1 | 485 | 300 | 0.08 | 0.03 | 0.055 | 15.8975 | 30.3 | 98.22
4 | 1 | 1 | 1 | 485 | 350 | 0.09 | 0.03 | 0.055 | 15.8975 | 30.3 | 97.88
4 | 1 | 1 | 1 | 485 | 400 | 0.06 | 0.03 | 0.055 | 15.8975 | 30.3 | 97.72
4 | 1 | 1 | 1 | 485 | 450 | 0.07 | 0.03 | 0.055 | 15.8975 | 30.3 | 97.42
4 | 1 | 1 | 1 | 495 | 300 | 0.09 | 0.03 | 0.055 | 15.8975 | 30.3 | 97.53
4 | 1 | 1 | 1 | 495 | 350 | 0.06 | 0.03 | 0.055 | 15.8975 | 30.3 | 98.27
4 | 1 | 1 | 1 | 495 | 400 | 0.07 | 0.03 | 0.055 | 15.8975 | 30.3 | 96.55
4 | 1 | 1 | 1 | 495 | 450 | 0.08 | 0.03 | 0.055 | 15.8975 | 30.3 | 96.54
4 | 1 | 1 | 1 | 400 | 300 | 0.08 | 0.03 | 0.3 | 3 | 25 | 99.15
4 | 1 | 1 | 1 | 400 | 500 | 0.1 | 0.03 | 0.3 | 3 | 25 | 98.62
4 | 1 | 1 | 1 | 400 | 700 | 0.12 | 0.03 | 0.3 | 3 | 25 | 98.83
4 | 1 | 1 | 1 | 410 | 480 | 0.072 | 0.03 | 0.09 | 20 | 27 | 99.08
4 | 1 | 1 | 1 | 440 | 480 | 0.072 | 0.03 | 0.09 | 20 | 27 | 99.15
4 | 1 | 1 | 1 | 410 | 720 | 0.072 | 0.03 | 0.09 | 20 | 27 | 99.14
4 | 1 | 1 | 1 | 440 | 720 | 0.072 | 0.03 | 0.09 | 20 | 27 | 99.17
4 | 1 | 1 | 1 | 410 | 480 | 0.11 | 0.03 | 0.09 | 20 | 27 | 99.12
4 | 1 | 1 | 1 | 440 | 480 | 0.11 | 0.03 | 0.09 | 20 | 27 | 99.14
4 | 1 | 1 | 1 | 410 | 720 | 0.11 | 0.03 | 0.09 | 20 | 27 | 99.14
4 | 1 | 1 | 1 | 440 | 720 | 0.11 | 0.03 | 0.09 | 20 | 27 | 99.18
4 | 1 | 1 | 1 | 400 | 600 | 0.09 | 0.03 | 0.09 | 20 | 27 | 99.21
4 | 1 | 1 | 1 | 450 | 600 | 0.09 | 0.03 | 0.09 | 20 | 27 | 99.25
4 | 1 | 1 | 1 | 425 | 400 | 0.09 | 0.03 | 0.09 | 20 | 27 | 99.09
4 | 1 | 1 | 1 | 425 | 800 | 0.09 | 0.03 | 0.09 | 20 | 27 | 99.21
4 | 1 | 1 | 1 | 425 | 600 | 0.06 | 0.03 | 0.09 | 20 | 27 | 99.17
4 | 1 | 1 | 1 | 425 | 600 | 0.12 | 0.03 | 0.09 | 20 | 27 | 99.16
4 | 1 | 1 | 1 | 425 | 600 | 0.09 | 0.03 | 0.09 | 20 | 27 | 99.23
4 | 1 | 1 | 1 | 425 | 600 | 0.09 | 0.03 | 0.09 | 20 | 27 | 99.18
4 | 1 | 1 | 1 | 425 | 600 | 0.09 | 0.03 | 0.09 | 20 | 27 | 99.13
4 | 1 | 1 | 1 | 425 | 600 | 0.09 | 0.03 | 0.09 | 20 | 27 | 99.15
4 | 1 | 1 | 1 | 425 | 600 | 0.09 | 0.03 | 0.09 | 20 | 27 | 99.14
4 | 1 | 1 | 1 | 425 | 600 | 0.09 | 0.03 | 0.09 | 20 | 27 | 99.18
4 | 1 | 1 | 1 | 290 | 442 | 0.14 | 0.03 | 0.08 | 19.9995 | 27 | 94.81
4 | 1 | 1 | 1 | 290 | 442 | 0.2 | 0.03 | 0.08 | 19.9995 | 27 | 92.86
4 | 1 | 1 | 1 | 290 | 858 | 0.14 | 0.03 | 0.08 | 19.9995 | 27 | 94.95
4 | 1 | 1 | 1 | 290 | 858 | 0.2 | 0.03 | 0.08 | 19.9995 | 27 | 91.29
4 | 1 | 1 | 1 | 350 | 441 | 0.14 | 0.03 | 0.08 | 19.9995 | 27 | 98.95
4 | 1 | 1 | 1 | 350 | 441 | 0.2 | 0.03 | 0.08 | 19.9995 | 27 | 97.99
4 | 1 | 1 | 1 | 350 | 858 | 0.14 | 0.03 | 0.08 | 19.9995 | 27 | 98.44
4 | 1 | 1 | 1 | 350 | 858 | 0.2 | 0.03 | 0.08 | 19.9995 | 27 | 96.27
4 | 1 | 1 | 1 | 320 | 650 | 0.12 | 0.03 | 0.08 | 19.9995 | 27 | 98.04
4 | 1 | 1 | 1 | 320 | 650 | 0.22 | 0.03 | 0.08 | 19.9995 | 27 | 95.47
4 | 1 | 1 | 1 | 320 | 300 | 0.17 | 0.03 | 0.08 | 19.9995 | 27 | 95.47
4 | 1 | 1 | 1 | 320 | 1000 | 0.17 | 0.03 | 0.08 | 19.9995 | 27 | 93.83
4 | 1 | 1 | 1 | 270 | 650 | 0.17 | 0.03 | 0.08 | 19.9995 | 27 | 92.36
4 | 1 | 1 | 1 | 370 | 650 | 0.17 | 0.03 | 0.08 | 19.9995 | 27 | 99.14
4 | 1 | 1 | 1 | 320 | 650 | 0.17 | 0.03 | 0.08 | 19.9995 | 27 | 97
4 | 1 | 1 | 1 | 320 | 650 | 0.17 | 0.03 | 0.08 | 19.9995 | 27 | 96.6
4 | 1 | 1 | 1 | 320 | 650 | 0.17 | 0.03 | 0.08 | 19.9995 | 27 | 96.39
4 | 1 | 1 | 1 | 320 | 650 | 0.17 | 0.03 | 0.08 | 19.9995 | 27 | 96.72
4 | 1 | 1 | 1 | 320 | 650 | 0.17 | 0.03 | 0.08 | 19.9995 | 27 | 96.45
4 | 1 | 1 | 1 | 320 | 650 | 0.17 | 0.03 | 0.08 | 19.9995 | 27 | 96.1
4 | 1 | 1 | 1 | 400 | 400.1601 | 0.07 | 0.03 | 0.07 | 3.9998 | 34 | 89.3
4 | 1 | 1 | 1 | 400 | 249.8282 | 0.09 | 0.03 | 0.07 | 3.9998 | 34 | 92.4
4 | 1 | 1 | 1 | 400 | 199.93 | 0.09 | 0.03 | 0.07 | 3.9998 | 34 | 99.5
4 | 1 | 1 | 1 | 350 | 100.0229 | 0.09 | 0.03 | 0.07 | 3.9998 | 34 | 95.4
4 | 1 | 1 | 1 | 600 | 1000 | 0.12 | 0.05 | 0.15 | 0.99995 | 32.5 | 98.75
4 | 1 | 1 | 1 | 320 | 500 | 0.09 | 0.03 | 0.08 | 23.9988 | 27.6 | 99.1297
4 | 1 | 1 | 1 | 320 | 600 | 0.09 | 0.03 | 0.08 | 23.9988 | 27.6 | 98.9086
4 | 1 | 1 | 1 | 320 | 700 | 0.09 | 0.03 | 0.08 | 23.9988 | 27.6 | 98.9989
4 | 1 | 1 | 1 | 320 | 800 | 0.09 | 0.03 | 0.08 | 23.9988 | 27.6 | 98.9199
4 | 1 | 1 | 1 | 320 | 900 | 0.09 | 0.03 | 0.08 | 23.9988 | 27.6 | 98.6504
4 | 1 | 1 | 1 | 320 | 1000 | 0.09 | 0.03 | 0.08 | 23.9988 | 27.6 | 98.4902
4 | 1 | 1 | 1 | 340 | 500 | 0.09 | 0.03 | 0.08 | 23.9988 | 27.6 | 99.009
4 | 1 | 1 | 1 | 340 | 600 | 0.09 | 0.03 | 0.08 | 23.9988 | 27.6 | 99.1602
4 | 1 | 1 | 1 | 340 | 700 | 0.09 | 0.03 | 0.08 | 23.9988 | 27.6 | 99.0891
4 | 1 | 1 | 1 | 340 | 800 | 0.09 | 0.03 | 0.08 | 23.9988 | 27.6 | 98.8602
4 | 1 | 1 | 1 | 340 | 900 | 0.09 | 0.03 | 0.08 | 23.9988 | 27.6 | 98.8906
4 | 1 | 1 | 1 | 340 | 1000 | 0.09 | 0.03 | 0.08 | 23.9988 | 27.6 | 98.6695
4 | 1 | 1 | 1 | 355 | 500 | 0.09 | 0.03 | 0.08 | 23.9988 | 27.6 | 99.2098
4 | 1 | 1 | 1 | 355 | 600 | 0.09 | 0.03 | 0.08 | 23.9988 | 27.6 | 98.9797
4 | 1 | 1 | 1 | 355 | 700 | 0.09 | 0.03 | 0.08 | 23.9988 | 27.6 | 99.1207
4 | 1 | 1 | 1 | 355 | 800 | 0.09 | 0.03 | 0.08 | 23.9988 | 27.6 | 98.9808
4 | 1 | 1 | 1 | 355 | 900 | 0.09 | 0.03 | 0.08 | 23.9988 | 27.6 | 99
4 | 1 | 1 | 1 | 355 | 1000 | 0.09 | 0.03 | 0.08 | 23.9988 | 27.6 | 98.7
4 | 1 | 1 | 1 | 370 | 500 | 0.09 | 0.03 | 0.08 | 23.9988 | 27.6 | 99.2098
4 | 1 | 1 | 1 | 370 | 600 | 0.09 | 0.03 | 0.08 | 23.9988 | 27.6 | 99.1297
4 | 1 | 1 | 1 | 370 | 700 | 0.09 | 0.03 | 0.08 | 23.9988 | 27.6 | 99.0789
4 | 1 | 1 | 1 | 370 | 800 | 0.09 | 0.03 | 0.08 | 23.9988 | 27.6 | 99.2594
4 | 1 | 1 | 1 | 370 | 900 | 0.09 | 0.03 | 0.08 | 23.9988 | 27.6 | 99.1004
4 | 1 | 1 | 1 | 370 | 1000 | 0.09 | 0.03 | 0.08 | 23.9988 | 27.6 | 98.7902
4 | 1 | 1 | 1 | 380 | 700 | 0.06 | 0.03 | 0.07 | 15.9974 | 30.268 | 88.2528
4 | 1 | 1 | 1 | 380 | 800 | 0.06 | 0.03 | 0.07 | 15.9974 | 30.268 | 86.1479
4 | 1 | 1 | 1 | 380 | 900 | 0.06 | 0.03 | 0.07 | 15.9974 | 30.268 | 83.7956
4 | 1 | 1 | 1 | 380 | 1000 | 0.06 | 0.03 | 0.07 | 15.9974 | 30.268 | 81.6562
4 | 1 | 1 | 1 | 400 | 900 | 0.05 | 0.03 | 0.07 | 15.9974 | 30.268 | 85.4886
4 | 1 | 1 | 1 | 400 | 900 | 0.06 | 0.03 | 0.07 | 15.9974 | 30.268 | 85.946
4 | 1 | 1 | 1 | 400 | 900 | 0.07 | 0.03 | 0.07 | 15.9974 | 30.268 | 85.2587
4 | 1 | 1 | 1 | 400 | 900 | 0.08 | 0.03 | 0.07 | 15.9974 | 30.268 | 84.4655
4 | 1 | 1 | 1 | 440 | 900 | 0.05 | 0.03 | 0.07 | 15.9974 | 30.268 | 87.6283
4 | 1 | 1 | 1 | 440 | 900 | 0.06 | 0.03 | 0.07 | 15.9974 | 30.268 | 87.9319
4 | 1 | 1 | 1 | 440 | 900 | 0.07 | 0.03 | 0.07 | 15.9974 | 30.268 | 84.9175
4 | 1 | 1 | 1 | 440 | 900 | 0.08 | 0.03 | 0.07 | 15.9974 | 30.268 | 84.0298
4 | 1 | 1 | 1 | 460 | 700 | 0.06 | 0.03 | 0.07 | 15.9974 | 30.268 | 90.501
4 | 1 | 1 | 1 | 460 | 800 | 0.06 | 0.03 | 0.07 | 15.9974 | 30.268 | 89.8129
4 | 1 | 1 | 1 | 460 | 900 | 0.06 | 0.03 | 0.07 | 15.9974 | 30.268 | 88.8303
4 | 1 | 1 | 1 | 460 | 1000 | 0.06 | 0.03 | 0.07 | 15.9974 | 30.268 | 81.8718
4 | 1 | 1 | 2 | 600 | 600 | 0.11 | 0.08 | 0.08 | 1.999 | 33.8 | 97.8
4 | 1 | 1 | 2 | 600 | 600 | 0.11 | 0.08 | 0.08 | 1.999 | 33.8 | 97.7
5 | 1 | 1 | 1 | 170 | 800 | 0.105 | 0.03 | 0.15 | 23 | 30 | 99.0786
5 | 1 | 1 | 1 | 170 | 1000 | 0.105 | 0.03 | 0.15 | 23 | 30 | 99.3
5 | 1 | 1 | 1 | 170 | 1200 | 0.105 | 0.03 | 0.15 | 23 | 30 | 99.0786
5 | 1 | 1 | 1 | 170 | 1400 | 0.105 | 0.03 | 0.15 | 23 | 30 | 98.5485
5 | 1 | 1 | 1 | 170 | 1600 | 0.105 | 0.03 | 0.15 | 23 | 30 | 97.7485
5 | 1 | 1 | 1 | 180 | 900 | 0.105 | 0.03 | 0.15 | 23 | 30 | 99.0223
5 | 1 | 1 | 1 | 180 | 1100 | 0.105 | 0.03 | 0.15 | 23 | 30 | 99.201
5 | 1 | 1 | 1 | 180 | 1400 | 0.105 | 0.03 | 0.15 | 23 | 30 | 98.8534
5 | 1 | 1 | 1 | 180 | 1500 | 0.105 | 0.03 | 0.15 | 23 | 30 | 98.6495
5 | 1 | 1 | 1 | 190 | 800 | 0.105 | 0.03 | 0.15 | 23 | 30 | 98.401
5 | 1 | 1 | 1 | 190 | 1000 | 0.105 | 0.03 | 0.15 | 23 | 30 | 98.801
5 | 1 | 1 | 1 | 190 | 1200 | 0.105 | 0.03 | 0.15 | 23 | 30 | 99.1505
5 | 1 | 1 | 1 | 190 | 1400 | 0.105 | 0.03 | 0.15 | 23 | 30 | 99.1019
5 | 1 | 1 | 1 | 190 | 1600 | 0.105 | 0.03 | 0.15 | 23 | 30 | 98.8515
5 | 1 | 1 | 1 | 200 | 800 | 0.105 | 0.03 | 0.15 | 23 | 30 | 98.5291
5 | 1 | 1 | 1 | 200 | 900 | 0.105 | 0.03 | 0.15 | 23 | 30 | 98.7485
5 | 1 | 1 | 1 | 200 | 1000 | 0.105 | 0.03 | 0.15 | 23 | 30 | 98.9019
5 | 1 | 1 | 1 | 200 | 1100 | 0.105 | 0.03 | 0.15 | 23 | 30 | 98.9019
5 | 1 | 1 | 1 | 200 | 1200 | 0.105 | 0.03 | 0.15 | 23 | 30 | 99.1058
5 | 1 | 1 | 1 | 200 | 1300 | 0.105 | 0.03 | 0.15 | 23 | 30 | 99.1544
5 | 1 | 1 | 1 | 200 | 1400 | 0.105 | 0.03 | 0.15 | 23 | 30 | 99.3505
5 | 1 | 1 | 1 | 200 | 1500 | 0.105 | 0.03 | 0.15 | 23 | 30 | 99.3019
5 | 1 | 1 | 1 | 200 | 1600 | 0.105 | 0.03 | 0.15 | 23 | 30 | 99.1019
5 | 1 | 3 | 2 | 200 | 571.43 | 0.08 | 0.025 | 0.08 | 2 | 45 | 97
5 | 1 | 3 | 2 | 200 | 571.43 | 0.08 | 0.025 | 0.08 | 2 | 45 | 99.3
5 | 1 | 1 | 1 | 250 | 1100 | 0.07 | 0.03 | 0.08 | 26.9862 | 41.5 | 98.1343
5 | 1 | 1 | 1 | 250 | 1100 | 0.1 | 0.03 | 0.08 | 26.9862 | 41.5 | 98.5821
5 | 1 | 1 | 1 | 250 | 1100 | 0.13 | 0.03 | 0.08 | 26.9862 | 41.5 | 99.3284
5 | 1 | 1 | 1 | 250 | 1600 | 0.07 | 0.03 | 0.08 | 26.9862 | 41.5 | 99.2164
5 | 1 | 1 | 1 | 250 | 1600 | 0.1 | 0.03 | 0.08 | 26.9862 | 41.5 | 99.8507
5 | 1 | 1 | 1 | 250 | 1600 | 0.13 | 0.03 | 0.08 | 26.9862 | 41.5 | 99.3657
5 | 1 | 1 | 1 | 250 | 2100 | 0.07 | 0.03 | 0.08 | 26.9862 | 41.5 | 99.5896
5 | 1 | 1 | 1 | 250 | 2100 | 0.1 | 0.03 | 0.08 | 26.9862 | 41.5 | 99.0672
5 | 1 | 1 | 1 | 250 | 2100 | 0.13 | 0.03 | 0.08 | 26.9862 | 41.5 | 98.6567
5 | 1 | 1 | 1 | 300 | 1100 | 0.07 | 0.03 | 0.08 | 26.9862 | 41.5 | 98.097
5 | 1 | 1 | 1 | 300 | 1100 | 0.1 | 0.03 | 0.08 | 26.9862 | 41.5 | 98.9925
5 | 1 | 1 | 1 | 300 | 1100 | 0.13 | 0.03 | 0.08 | 26.9862 | 41.5 | 98.3209
5 | 1 | 1 | 1 | 300 | 1600 | 0.07 | 0.03 | 0.08 | 26.9862 | 41.5 | 98.8433
5 | 1 | 1 | 1 | 300 | 1600 | 0.1 | 0.03 | 0.08 | 26.9862 | 41.5 | 99.4403
5 | 1 | 1 | 1 | 300 | 1600 | 0.13 | 0.03 | 0.08 | 26.9862 | 41.5 | 99.291
5 | 1 | 1 | 1 | 300 | 2100 | 0.07 | 0.03 | 0.08 | 26.9862 | 41.5 | 99.1791
5 | 1 | 1 | 1 | 300 | 2100 | 0.1 | 0.03 | 0.08 | 26.9862 | 41.5 | 99.5522
5 | 1 | 1 | 1 | 300 | 2100 | 0.13 | 0.03 | 0.08 | 26.9862 | 41.5 | 98.694
5 | 1 | 1 | 1 | 350 | 1100 | 0.07 | 0.03 | 0.08 | 26.9862 | 41.5 | 96.6791
5 | 1 | 1 | 1 | 350 | 1100 | 0.1 | 0.03 | 0.08 | 26.9862 | 41.5 | 96.0821
5 | 1 | 1 | 1 | 350 | 1100 | 0.13 | 0.03 | 0.08 | 26.9862 | 41.5 | 97.2761
5 | 1 | 1 | 1 | 350 | 1600 | 0.07 | 0.03 | 0.08 | 26.9862 | 41.5 | 98.806
5 | 1 | 1 | 1 | 350 | 1600 | 0.1 | 0.03 | 0.08 | 26.9862 | 41.5 | 98.8806
5 | 1 | 1 | 1 | 350 | 1600 | 0.13 | 0.03 | 0.08 | 26.9862 | 41.5 | 99.291
5 | 1 | 1 | 1 | 350 | 2100 | 0.07 | 0.03 | 0.08 | 26.9862 | 41.5 | 99.1418
5 | 1 | 1 | 1 | 350 | 2100 | 0.1 | 0.03 | 0.08 | 26.9862 | 41.5 | 99.403
5 | 1 | 1 | 1 | 350 | 2100 | 0.13 | 0.03 | 0.08 | 26.9862 | 41.5 | 99.3657
5 | 1 | 1 | 1 | 370 | 1573 | 0.16 | 0.03 | 0.07 | 12 | 31.43 | 99.8399
5 | 1 | 1 | 1 | 370 | 1511 | 0.16 | 0.03 | 0.07 | 12 | 31.43 | 99.9098
5 | 1 | 1 | 1 | 370 | 1454 | 0.16 | 0.03 | 0.07 | 12 | 31.43 | 99.92
5 | 1 | 1 | 1 | 370 | 1402 | 0.16 | 0.03 | 0.07 | 12 | 31.43 | 99.8497
5 | 1 | 1 | 1 | 370 | 1352 | 0.16 | 0.03 | 0.07 | 12 | 31.43 | 99.8095
5 | 1 | 1 | 1 | 370 | 1306 | 0.16 | 0.03 | 0.07 | 12 | 31.43 | 99.7295
5 | 1 | 1 | 1 | 370 | 1398 | 0.18 | 0.03 | 0.07 | 12 | 31.43 | 99.8197
5 | 1 | 1 | 1 | 370 | 1344 | 0.18 | 0.03 | 0.07 | 12 | 31.43 | 99.9101
5 | 1 | 1 | 1 | 370 | 1293 | 0.18 | 0.03 | 0.07 | 12 | 31.43 | 99.8898
5 | 1 | 1 | 1 | 370 | 1246 | 0.18 | 0.03 | 0.07 | 12 | 31.43 | 99.8401
5 | 1 | 1 | 1 | 370 | 1202 | 0.18 | 0.03 | 0.07 | 12 | 31.43 | 99.8198
5 | 1 | 1 | 1 | 370 | 1161 | 0.18 | 0.03 | 0.07 | 12 | 31.43 | 99.7392
5 | 1 | 1 | 2 | 370 | 1700 | 0.11 | 0.03 | 0.115 | 29.9951 | 41.5 | 99.5522
5 | 1 | 1 | 2 | 370 | 1700 | 0.12 | 0.03 | 0.115 | 29.9951 | 41.5 | 99.263
5 | 1 | 1 | 2 | 370 | 1700 | 0.13 | 0.03 | 0.115 | 29.9951 | 41.5 | 99.3751
5 | 1 | 1 | 2 | 370 | 1600 | 0.11 | 0.03 | 0.115 | 29.9951 | 41.5 | 99.3151
5 | 1 | 1 | 2 | 370 | 1600 | 0.12 | 0.03 | 0.115 | 29.9951 | 41.5 | 99.395
5 | 1 | 1 | 2 | 370 | 1600 | 0.13 | 0.03 | 0.115 | 29.9951 | 41.5 | 99.2943
5 | 1 | 1 | 2 | 370 | 1500 | 0.11 | 0.03 | 0.115 | 29.9951 | 41.5 | 99.4958
5 | 1 | 1 | 2 | 370 | 1500 | 0.12 | 0.03 | 0.115 | 29.9951 | 41.5 | 99.4029
5 | 1 | 1 | 2 | 370 | 1500 | 0.13 | 0.03 | 0.115 | 29.9951 | 41.5 | 99.3195
5 | 1 | 1 | 2 | 350 | 1700 | 0.11 | 0.03 | 0.115 | 29.9951 | 41.5 | 99.4376
5 | 1 | 1 | 2 | 350 | 1700 | 0.12 | 0.03 | 0.115 | 29.9951 | 41.5 | 99.5053
5 | 1 | 1 | 2 | 350 | 1700 | 0.13 | 0.03 | 0.115 | 29.9951 | 41.5 | 99.3881
5 | 1 | 1 | 2 | 350 | 1600 | 0.11 | 0.03 | 0.115 | 29.9951 | 41.5 | 99.4402
5 | 1 | 1 | 2 | 350 | 1600 | 0.12 | 0.03 | 0.115 | 29.9951 | 41.5 | 99.5505
5 | 1 | 1 | 2 | 350 | 1600 | 0.13 | 0.03 | 0.115 | 29.9951 | 41.5 | 99.5244
5 | 1 | 1 | 2 | 350 | 1500 | 0.11 | 0.03 | 0.115 | 29.9951 | 41.5 | 99.5305
5 | 1 | 1 | 2 | 350 | 1500 | 0.12 | 0.03 | 0.115 | 29.9951 | 41.5 | 99.3898
5 | 1 | 1 | 2 | 350 | 1500 | 0.13 | 0.03 | 0.115 | 29.9951 | 41.5 | 99.4897
5 | 1 | 1 | 2 | 330 | 1700 | 0.11 | 0.03 | 0.115 | 29.9951 | 41.5 | 99.5314
5 | 1 | 1 | 2 | 330 | 1700 | 0.12 | 0.03 | 0.115 | 29.9951 | 41.5 | 99.448
5 | 1 | 1 | 2 | 330 | 1700 | 0.13 | 0.03 | 0.115 | 29.9951 | 41.5 | 99.4515
5 | 1 | 1 | 2 | 330 | 1600 | 0.11 | 0.03 | 0.115 | 29.9951 | 41.5 | 99.3872
5 | 1 | 1 | 2 | 330 | 1600 | 0.12 | 0.03 | 0.115 | 29.9951 | 41.5 | 99.4984
5 | 1 | 1 | 2 | 330 | 1600 | 0.13 | 0.03 | 0.115 | 29.9951 | 41.5 | 99.4706
5 | 1 | 1 | 2 | 330 | 1500 | 0.11 | 0.03 | 0.115 | 29.9951 | 41.5 | 99.4098
5 | 1 | 1 | 2 | 330 | 1500 | 0.12 | 0.03 | 0.115 | 29.9951 | 41.5 | 99.5331
5 | 1 | 1 | 2 | 330 | 1500 | 0.13 | 0.03 | 0.115 | 29.9951 | 41.5 | 99.501
5 | 1 | 1 | 1 | 320 | 900 | 0.0818 | 0.03 | 0.08 | 26.9995 | 38.5 | 98.17
5 | 1 | 1 | 1 | 360 | 900 | 0.0889 | 0.03 | 0.08 | 26.9995 | 38.5 | 97.3631
5 | 1 | 1 | 1 | 320 | 750 | 0.0931 | 0.03 | 0.08 | 26.9995 | 38.5 | 97.7435
5 | 1 | 1 | 1 | 320 | 900 | 0.0763 | 0.03 | 0.08 | 26.9995 | 38.5 | 97.8415
5 | 1 | 1 | 1 | 400 | 900 | 0.0941 | 0.03 | 0.08 | 26.9995 | 38.5 | 97.951
5 | 1 | 1 | 1 | 360 | 900 | 0.083 | 0.03 | 0.08 | 26.9995 | 38.5 | 97.9856
5 | 1 | 1 | 1 | 360 | 750 | 0.098 | 0.03 | 0.08 | 26.9995 | 38.5 | 97.3228
5 | 1 | 1 | 1 | 320 | 750 | 0.0869 | 0.03 | 0.08 | 26.9995 | 38.5 | 97.3631
5 | 1 | 1 | 1 | 320 | 900 | 0.0709 | 0.03 | 0.08 | 26.9995 | 38.5 | 98.1354
5 | 1 | 1 | 1 | 400 | 900 | 0.0878 | 0.03 | 0.08 | 26.9995 | 38.5 | 96.5101
5 | 1 | 1 | 1 | 400 | 750 | 0.1047 | 0.03 | 0.08 | 26.9995 | 38.5 | 97.2133
5 | 1 | 1 | 1 | 360 | 900 | 0.0771 | 0.03 | 0.08 | 26.9995 | 38.5 | 97.951
5 | 1 | 1 | 1 | 320 | 600 | 0.1024 | 0.03 | 0.08 | 26.9995 | 38.5 | 97.3862
5 | 1 | 1 | 1 | 360 | 750 | 0.0914 | 0.03 | 0.08 | 26.9995 | 38.5 | 98.17
5 | 1 | 1 | 1 | 320 | 750 | 0.0807 | 0.03 | 0.08 | 26.9995 | 38.5 | 97.7781
5 | 1 | 1 | 1 | 360 | 600 | 0.111 | 0.03 | 0.08 | 26.9995 | 38.5 | 96.8847
5 | 1 | 1 | 1 | 400 | 900 | 0.0815 | 0.03 | 0.08 | 26.9995 | 38.5 | 97.5821
5 | 1 | 1 | 1 | 400 | 750 | 0.0977 | 0.03 | 0.08 | 26.9995 | 38.5 | 97.6282
5 | 1 | 1 | 1 | 320 | 600 | 0.0955 | 0.03 | 0.08 | 26.9995 | 38.5 | 98.0086
5 | 1 | 1 | 1 | 360 | 750 | 0.0849 | 0.03 | 0.08 | 26.9995 | 38.5 | 97.3458
5 | 1 | 1 | 1 | 400 | 600 | 0.1164 | 0.03 | 0.08 | 26.9995 | 38.5 | 95.5821
5 | 1 | 1 | 1 | 360 | 600 | 0.1036 | 0.03 | 0.08 | 26.9995 | 38.5 | 97.8991
5 | 1 | 1 | 1 | 400 | 750 | 0.0907 | 0.03 | 0.08 | 26.9995 | 38.5 | 96.9424
5 | 1 | 1 | 1 | 320 | 600 | 0.0887 | 0.03 | 0.08 | 26.9995 | 38.5 | 98.0202
5 | 1 | 1 | 1 | 400 | 600 | 0.1086 | 0.03 | 0.08 | 26.9995 | 38.5 | 97.9107
5 | 1 | 1 | 1 | 360 | 600 | 0.0962 | 0.03 | 0.08 | 26.9995 | 38.5 | 97.2536
5 | 1 | 1 | 1 | 400 | 600 | 0.1009 | 0.03 | 0.08 | 26.9995 | 38.5 | 98.1239
5 | 1 | 1 | 1 | 260 | 1400 | 0.08 | 0.03 | 0.075 | 5.9999 | 34 | 98.92
5 | 1 | 1 | 1 | 300 | 1400 | 0.08 | 0.03 | 0.075 | 5.9999 | 34 | 99.43
5 | 1 | 1 | 1 | 340 | 1400 | 0.08 | 0.03 | 0.075 | 5.9999 | 34 | 99.6
5 | 1 | 1 | 1 | 260 | 1400 | 0.08 | 0.03 | 0.075 | 5.9999 | 34 | 99.64
5 | 1 | 1 | 1 | 300 | 1400 | 0.08 | 0.03 | 0.075 | 5.9999 | 34 | 99.78
5 | 1 | 1 | 1 | 340 | 1400 | 0.08 | 0.03 | 0.075 | 5.9999 | 34 | 99.94
6 | 1 | 2 | 1 | 80 | 200 | 0.105 | 0.03 | 0.11 | 22 | 34 | 95.27
6 | 1 | 2 | 1 | 100 | 300 | 0.105 | 0.03 | 0.11 | 22 | 34 | 91.59
6 | 1 | 2 | 1 | 120 | 300 | 0.105 | 0.03 | 0.11 | 22 | 34 | 93.69
6 | 1 | 2 | 1 | 120 | 400 | 0.105 | 0.03 | 0.11 | 22 | 34 | 96.68
6 | 1 | 2 | 1 | 140 | 400 | 0.105 | 0.03 | 0.11 | 22 | 34 | 96.21
6 | 1 | 2 | 1 | 140 | 500 | 0.105 | 0.03 | 0.11 | 22 | 34 | 96.56
6 | 1 | 2 | 1 | 160 | 400 | 0.105 | 0.03 | 0.11 | 22 | 34 | 95.9
6 | 1 | 2 | 1 | 160 | 500 | 0.105 | 0.03 | 0.11 | 22 | 34 | 96.68
6 | 1 | 2 | 1 | 180 | 400 | 0.105 | 0.03 | 0.11 | 22 | 34 | 96.6
6 | 1 | 2 | 1 | 180 | 500 | 0.105 | 0.03 | 0.11 | 22 | 34 | 98.45
6 | 1 | 2 | 1 | 180 | 600 | 0.105 | 0.03 | 0.11 | 22 | 34 | 99.61
6 | 1 | 2 | 1 | 80 | 200 | 0.105 | 0.045 | 0.11 | 22 | 34 | 89.19
6 | 1 | 2 | 1 | 100 | 300 | 0.105 | 0.045 | 0.11 | 22 | 34 | 89.93
6 | 1 | 2 | 1 | 120 | 300 | 0.105 | 0.045 | 0.11 | 22 | 34 | 88.39
6 | 1 | 2 | 1 | 120 | 400 | 0.105 | 0.045 | 0.11 | 22 | 34 | 90.88
6 | 1 | 2 | 1 | 140 | 400 | 0.105 | 0.045 | 0.11 | 22 | 34 | 90.59
6 | 1 | 2 | 1 | 140 | 500 | 0.105 | 0.045 | 0.11 | 22 | 34 | 96.93
6 | 1 | 2 | 1 | 160 | 400 | 0.105 | 0.045 | 0.11 | 22 | 34 | 95.24
6 | 1 | 2 | 1 | 160 | 500 | 0.105 | 0.045 | 0.11 | 22 | 34 | 95.31
6 | 1 | 2 | 1 | 180 | 400 | 0.105 | 0.045 | 0.11 | 22 | 34 | 93.18
6 | 1 | 2 | 1 | 180 | 500 | 0.105 | 0.045 | 0.11 | 22 | 34 | 98.48
6 | 1 | 2 | 1 | 180 | 600 | 0.105 | 0.045 | 0.11 | 22 | 34 | 99.35
6 | 1 | 2 | 1 | 250 | 800 | 0.07 | 0.05 | 0.05 | 19.9976 | 42.22 | 99.37
6 | 1 | 2 | 1 | 350 | 800 | 0.07 | 0.05 | 0.05 | 19.9976 | 42.22 | 98.58
6 | 1 | 2 | 1 | 250 | 1200 | 0.07 | 0.05 | 0.05 | 19.9976 | 42.22 | 98.63
6 | 1 | 2 | 1 | 350 | 1200 | 0.07 | 0.05 | 0.05 | 19.9976 | 42.22 | 98.68
6 | 1 | 2 | 1 | 250 | 800 | 0.13 | 0.05 | 0.05 | 19.9976 | 42.22 | 98.26
6 | 1 | 2 | 1 | 350 | 800 | 0.13 | 0.05 | 0.05 | 19.9976 | 42.22 | 98.79
6 | 1 | 2 | 1 | 250 | 1200 | 0.13 | 0.05 | 0.05 | 19.9976 | 42.22 | 96.9
6 | 1 | 2 | 1 | 350 | 1200 | 0.13 | 0.05 | 0.05 | 19.9976 | 42.22 | 98.2
6 | 1 | 2 | 1 | 215.91 | 1000 | 0.1 | 0.05 | 0.05 | 19.9976 | 42.22 | 98.2
6 | 1 | 2 | 1 | 384.09 | 1000 | 0.1 | 0.05 | 0.05 | 19.9976 | 42.22 | 98.83
6 | 1 | 2 | 1 | 300 | 663.64 | 0.1 | 0.05 | 0.05 | 19.9976 | 42.22 | 99.21
6 | 1 | 2 | 1 | 300 | 1336.36 | 0.1 | 0.05 | 0.05 | 19.9976 | 42.22 | 98.25
6 | 1 | 2 | 1 | 300 | 1000 | 0.05 | 0.05 | 0.05 | 19.9976 | 42.22 | 99.09
6 | 1 | 2 | 1 | 300 | 1000 | 0.15 | 0.05 | 0.05 | 19.9976 | 42.22 | 97.81
6 | 1 | 2 | 1 | 300 | 1000 | 0.1 | 0.05 | 0.05 | 19.9976 | 42.22 | 99.22
6 | 1 | 2 | 1 | 300 | 1000 | 0.1 | 0.05 | 0.05 | 19.9976 | 42.22 | 99.14
6 | 1 | 2 | 1 | 300 | 1000 | 0.1 | 0.05 | 0.05 | 19.9976 | 42.22 | 99.26
6 | 1 | 2 | 1 | 300 | 1000 | 0.1 | 0.05 | 0.05 | 19.9976 | 42.22 | 99.26
6 | 1 | 2 | 1 | 300 | 1000 | 0.1 | 0.05 | 0.05 | 19.9976 | 42.22 | 99.33
6 | 1 | 2 | 1 | 300 | 1000 | 0.1 | 0.05 | 0.05 | 19.9976 | 42.22 | 99.28
6 | 1 | 2 | 1 | 200 | 750 | 0.13 | 0.04 | 0.07 | 29.9993 | 29.11 | 98.952
6 | 1 | 2 | 1 | 175 | 650 | 0.12 | 0.04 | 0.07 | 29.9993 | 29.11 | 98.1601
6 | 1 | 2 | 1 | 200 | 550 | 0.13 | 0.04 | 0.07 | 29.9993 | 29.11 | 98.301
6 | 1 | 2 | 1 | 200 | 750 | 0.13 | 0.04 | 0.07 | 29.9993 | 29.11 | 98.3074
6 | 1 | 2 | 1 | 175 | 650 | 0.12 | 0.04 | 0.07 | 29.9993 | 29.11 | 98.8901
6 | 1 | 2 | 1 | 225 | 850 | 0.12 | 0.04 | 0.07 | 29.9993 | 29.11 | 99.0288
6 | 1 | 2 | 1 | 175 | 650 | 0.14 | 0.04 | 0.07 | 29.9993 | 29.11 | 99.2231
6 | 1 | 2 | 1 | 200 | 950 | 0.13 | 0.04 | 0.07 | 29.9993 | 29.11 | 98.3116
6 | 1 | 2 | 1 | 175 | 850 | 0.14 | 0.04 | 0.07 | 29.9993 | 29.11 | 98.9797
6 | 1 | 2 | 1 | 200 | 750 | 0.13 | 0.04 | 0.07 | 29.9993 | 29.11 | 98.73
6 | 1 | 2 | 1 | 225 | 850 | 0.14 | 0.04 | 0.07 | 29.9993 | 29.11 | 98.8986
6 | 1 | 2 | 1 | 225 | 650 | 0.12 | 0.04 | 0.07 | 29.9993 | 29.11 | 99.1889
6 | 1 | 2 | 1 | 225 | 650 | 0.12 | 0.04 | 0.07 | 29.9993 | 29.11 | 99.4941
6 | 1 | 2 | 1 | 200 | 750 | 0.13 | 0.04 | 0.07 | 29.9993 | 29.11 | 99.0993
6 | 1 | 2 | 1 | 225 | 650 | 0.14 | 0.04 | 0.07 | 29.9993 | 29.11 | 99.2999
6 | 1 | 2 | 1 | 175 | 850 | 0.14 | 0.04 | 0.07 | 29.9993 | 29.11 | 99.1249
6 | 1 | 2 | 1 | 250 | 750 | 0.13 | 0.04 | 0.07 | 29.9993 | 29.11 | 99.6692
6 | 1 | 2 | 1 | 200 | 750 | 0.13 | 0.04 | 0.07 | 29.9993 | 29.11 | 99.7972
6 | 1 | 2 | 1 | 175 | 650 | 0.14 | 0.04 | 0.07 | 29.9993 | 29.11 | 99.5197
6 | 1 | 2 | 1 | 150 | 750 | 0.13 | 0.04 | 0.07 | 29.9993 | 29.11 | 99.4707
6 | 1 | 2 | 1 | 175 | 850 | 0.12 | 0.04 | 0.07 | 29.9993 | 29.11 | 99.3789
6 | 1 | 2 | 1 | 200 | 750 | 0.13 | 0.04 | 0.07 | 29.9993 | 29.11 | 99.2252
6 | 1 | 2 | 1 | 200 | 750 | 0.13 | 0.04 | 0.07 | 29.9993 | 29.11 | 99.3874
6 | 1 | 2 | 1 | 200 | 750 | 0.13 | 0.04 | 0.07 | 29.9993 | 29.11 | 99.1334
6 | 1 | 2 | 1 | 200 | 750 | 0.15 | 0.04 | 0.07 | 29.9993 | 29.11 | 99.0886
6 | 1 | 2 | 1 | 225 | 650 | 0.14 | 0.04 | 0.07 | 29.9993 | 29.11 | 98.7812
6 | 1 | 2 | 1 | 175 | 850 | 0.12 | 0.04 | 0.07 | 29.9993 | 29.11 | 99.445
6 | 1 | 2 | 1 | 200 | 750 | 0.11 | 0.04 | 0.07 | 29.9993 | 29.11 | 99.9317
6 | 1 | 2 | 1 | 225 | 850 | 0.12 | 0.04 | 0.07 | 29.9993 | 29.11 | 99.2914
6 | 1 | 2 | 1 | 225 | 850 | 0.14 | 0.04 | 0.07 | 29.9993 | 29.11 | 99.4002
6 | 1 | 1 | 2 | 300 | 2500 | 0.05 | 0.04 | 0.07 | 17.9893 | 31 | 96.9
6 | 1 | 1 | 2 | 300 | 2500 | 0.07 | 0.04 | 0.07 | 17.9893 | 31 | 95.86
6 | 1 | 1 | 2 | 300 | 2500 | 0.1 | 0.04 | 0.07 | 17.9893 | 31 | 84.17
6 | 1 | 1 | 2 | 350 | 2500 | 0.05 | 0.04 | 0.07 | 17.9893 | 31 | 96.27
6 | 1 | 1 | 2 | 350 | 2500 | 0.07 | 0.04 | 0.07 | 17.9893 | 31 | 97.41
6 | 1 | 1 | 2 | 350 | 2500 | 0.1 | 0.04 | 0.07 | 17.9893 | 31 | 92.53
6 | 1 | 1 | 2 | 450 | 2500 | 0.05 | 0.04 | 0.07 | 17.9893 | 31 | 97.47
6 | 1 | 1 | 2 | 450 | 2500 | 0.07 | 0.04 | 0.07 | 17.9893 | 31 | 99.34
6 | 1 | 1 | 2 | 450 | 2500 | 0.1 | 0.04 | 0.07 | 17.9893 | 31 | 97.87
6 | 1 | 1 | 2 | 450 | 1500 | 0.05 | 0.04 | 0.07 | 17.9893 | 31 | 99.19
6 | 1 | 1 | 2 | 450 | 1500 | 0.07 | 0.04 | 0.07 | 17.9893 | 31 | 98.85
6 | 1 | 1 | 2 | 450 | 1500 | 0.1 | 0.04 | 0.07 | 17.9893 | 31 | 98.65
6 | 1 | 1 | 2 | 450 | 2000 | 0.05 | 0.04 | 0.07 | 17.9893 | 31 | 99.19
6 | 1 | 1 | 2 | 450 | 2000 | 0.07 | 0.04 | 0.07 | 17.9893 | 31 | 98.78
6 | 1 | 1 | 2 | 450 | 2000 | 0.1 | 0.04 | 0.07 | 17.9893 | 31 | 97.88
6 | 1 | 1 | 2 | 450 | 3000 | 0.05 | 0.04 | 0.07 | 17.9893 | 31 | 97.79
6 | 1 | 1 | 2 | 450 | 3000 | 0.07 | 0.04 | 0.07 | 17.9893 | 31 | 98.06
6 | 1 | 1 | 2 | 450 | 3000 | 0.1 | 0.04 | 0.07 | 17.9893 | 31 | 95.8
6 | 1 | 2 | 1 | 100 | 700 | 0.12 | 0.05 | 0.2 | 27.9993 | 20 | 97.8985
6 | 1 | 2 | 1 | 150 | 700 | 0.12 | 0.05 | 0.2 | 27.9993 | 20 | 98.5947
6 | 1 | 2 | 1 | 200 | 700 | 0.12 | 0.05 | 0.2 | 27.9993 | 20 | 98.6975
6 | 1 | 2 | 1 | 250 | 700 | 0.12 | 0.05 | 0.2 | 27.9993 | 20 | 98.9081
6 | 1 | 2 | 1 | 300 | 700 | 0.12 | 0.05 | 0.2 | 27.9993 | 20 | 99.8047
6 | 1 | 2 | 1 | 350 | 700 | 0.12 | 0.05 | 0.2 | 27.9993 | 20 | 99.5144
6 | 1 | 2 | 1 | 400 | 700 | 0.12 | 0.05 | 0.2 | 27.9993 | 20 | 99.2164
6 | 1 | 2 | 1 | 300 | 400 | 0.12 | 0.05 | 0.2 | 27.9993 | 20 | 98.4
6 | 1 | 2 | 1 | 300 | 500 | 0.12 | 0.05 | 0.2 | 27.9993 | 20 | 98.5961
6 | 1 | 2 | 1 | 300 | 600 | 0.12 | 0.05 | 0.2 | 27.9993 | 20 | 98.3922
6 | 1 | 2 | 1 | 300 | 800 | 0.12 | 0.05 | 0.2 | 27.9993 | 20 | 99.098
6 | 1 | 2 | 1 | 300 | 900 | 0.12 | 0.05 | 0.2 | 27.9993 | 20 | 98.902
6 | 1 | 2 | 1 | 300 | 1000 | 0.12 | 0.05 | 0.2 | 27.9993 | 20 | 98.902
6 | 1 | 2 | 1 | 300 | 700 | 0.025 | 0.05 | 0.2 | 27.9993 | 20 | 96.999
6 | 1 | 2 | 1 | 300 | 700 | 0.05 | 0.05 | 0.2 | 27.9993 | 20 | 98.2689
6 | 1 | 2 | 1 | 300 | 700 | 0.075 | 0.05 | 0.2 | 27.9993 | 20 | 98.9275
6 | 1 | 2 | 1 | 300 | 700 | 0.1 | 0.05 | 0.2 | 27.9993 | 20 | 99.0986
6 | 1 | 2 | 1 | 300 | 700 | 0.125 | 0.05 | 0.2 | 27.9993 | 20 | 99.8035
6 | 1 | 2 | 1 | 300 | 700 | 0.15 | 0.05 | 0.2 | 27.9993 | 20 | 99.325
6 | 1 | 2 | 1 | 300 | 700 | 0.2 | 0.05 | 0.2 | 27.9993 | 20 | 99.5126
6 | 1 | 2 | 1 | 300 | 700 | 0.12 | 0.05 | 0.025 | 27.9993 | 21 | 95.9013
6 | 1 | 2 | 1 | 300 | 700 | 0.12 | 0.05 | 0.05 | 27.9993 | 22 | 97.5863
6 | 1 | 2 | 1 | 300 | 700 | 0.12 | 0.05 | 0.075 | 27.9993 | 23 | 98.907
6 | 1 | 2 | 1 | 300 | 700 | 0.12 | 0.05 | 0.1 | 27.9993 | 24 | 98.907
6 | 1 | 2 | 1 | 300 | 700 | 0.12 | 0.05 | 0.15 | 27.9993 | 25 | 98.907
6 | 1 | 2 | 1 | 300 | 700 | 0.12 | 0.05 | 0.2 | 27.9993 | 26 | 99.8027
6 | 1 | 2 | 1 | 300 | 700 | 0.12 | 0.05 | 0.25 | 27.9993 | 27 | 98.7097
6 | 1 | 2 | 1 | 300 | 700 | 0.12 | 0.05 | 0.3 | 27.9993 | 28 | 92.6983
6 | 1 | 1 | 1 | 50 | 600 | 0.09 | 0.03 | 0.05 | 29.9983 | 35.4 | 80.1379
6 | 1 | 1 | 1 | 100 | 600 | 0.09 | 0.03 | 0.05 | 29.9983 | 35.4 | 97.4759
6 | 1 | 1 | 1 | 150 | 600 | 0.09 | 0.03 | 0.05 | 29.9983 | 35.4 | 99.2552
6 | 1 | 1 | 1 | 200 | 600 | 0.09 | 0.03 | 0.05 | 29.9983 | 35.4 | 98.8828
6 | 1 | 1 | 1 | 250 | 600 | 0.09 | 0.03 | 0.05 | 29.9983 | 35.4 | 99.4207
6 | 1 | 1 | 1 | 50 | 1000 | 0.09 | 0.03 | 0.05 | 29.9983 | 35.4 | 72.1517
6 | 1 | 1 | 1 | 100 | 1000 | 0.09 | 0.03 | 0.05 | 29.9983 | 35.4 | 90.9379
6 | 1 | 1 | 1 | 150 | 1000 | 0.09 | 0.03 | 0.05 | 29.9983 | 35.4 | 99.2552
6 | 1 | 1 | 1 | 200 | 1000 | 0.09 | 0.03 | 0.05 | 29.9983 | 35.4 | 99.3379
6 | 1 | 1 | 1 | 250 | 1000 | 0.09 | 0.03 | 0.05 | 29.9983 | 35.4 | 99.5448
6 | 1 | 1 | 1 | 50 | 600 | 0.105 | 0.03 | 0.05 | 29.9983 | 35.4 | 81.7103
6 | 1 | 1 | 1 | 100 | 600 | 0.105 | 0.03 | 0.05 | 29.9983 | 35.4 | 96.6483
6 | 1 | 1 | 1 | 150 | 600 | 0.105 | 0.03 | 0.05 | 29.9983 | 35.4 | 98.7586
6 | 1 | 1 | 1 | 200 | 600 | 0.105 | 0.03 | 0.05 | 29.9983 | 35.4 | 98.9655
6 | 1 | 1 | 1 | 250 | 600 | 0.105 | 0.03 | 0.05 | 29.9983 | 35.4 | 99.3793
6 | 1 | 1 | 1 | 50 | 1000 | 0.105 | 0.03 | 0.05 | 29.9983 | 35.4 | 72.3586
6 | 1 | 1 | 1 | 100 | 1000 | 0.105 | 0.03 | 0.05 | 29.9983 | 35.4 | 86.6345
6 | 1 | 1 | 1 | 150 | 1000 | 0.105 | 0.03 | 0.05 | 29.9983 | 35.4 | 98.0966
6 | 1 | 1 | 1 | 200 | 1000 | 0.105 | 0.03 | 0.05 | 29.9983 | 35.4 | 99.3379
6 | 1 | 1 | 1 | 250 | 1000 | 0.105 | 0.03 | 0.05 | 29.9983 | 35.4 | 99.5034
6 | 1 | 1 | 1 | 50 | 600 | 0.12 | 0.03 | 0.05 | 29.9983 | 35.4 | 82.0661
6 | 1 | 1 | 1 | 100 | 600 | 0.12 | 0.03 | 0.05 | 29.9983 | 35.4 | 91.6529
6 | 1 | 1 | 1 | 150 | 600 | 0.12 | 0.03 | 0.05 | 29.9983 | 35.4 | 98.6364
6 | 1 | 1 | 1 | 200 | 600 | 0.12 | 0.03 | 0.05 | 29.9983 | 35.4 | 99.1736
6 | 1 | 1 | 1 | 250 | 600 | 0.12 | 0.03 | 0.05 | 29.9983 | 35.4 | 99.3802
6 | 1 | 1 | 1 | 50 | 1000 | 0.12 | 0.03 | 0.05 | 29.9983 | 35.4 | 71.405
6 | 1 | 1 | 1 | 100 | 1000 | 0.12 | 0.03 | 0.05 | 29.9983 | 35.4 | 83.595
6 | 1 | 1 | 1 | 150 | 1000 | 0.12 | 0.03 | 0.05 | 29.9983 | 35.4 | 93.1405
6 | 1 | 1 | 1 | 200 | 1000 | 0.12 | 0.03 | 0.05 | 29.9983 | 35.4 | 98.1818
6 | 1 | 1 | 1 | 250 | 1000 | 0.12 | 0.03 | 0.05 | 29.9983 | 35.4 | 99.3388

## Cluster 2
Material | Density Measurement Method | Atmosphere | Printed Geom. | Laser Power (W) | Scan Speed (mm/s) | Hatch space (mm) | Layer thickness (mm) | Spot size (mm) | Geometric Factor | D50 μm | RD (%)
1 | 2 | 1 | 1 | 100 | 250 | 0.114 | 0.05 | 0.2 | 15.9232 | 40.8 | 95.4
1 | 2 | 1 | 1 | 100 | 250 | 0.114 | 0.05 | 0.2 | 15.9232 | 40.8 | 97.7
1 | 2 | 1 | 1 | 100 | 250 | 0.114 | 0.05 | 0.2 | 15.9232 | 40.8 | 93.8
1 | 2 | 1 | 1 | 100 | 175 | 0.114 | 0.05 | 0.2 | 15.9232 | 40.8 | 93.9
1 | 2 | 1 | 1 | 100 | 120 | 0.111 | 0.05 | 0.2 | 15.9232 | 40.8 | 97.14
1 | 2 | 1 | 1 | 100 | 120 | 0.111 | 0.05 | 0.2 | 15.9232 | 40.8 | 95.7
1 | 2 | 1 | 1 | 100 | 120 | 0.111 | 0.05 | 0.2 | 15.9232 | 40.8 | 94.3
1 | 2 | 1 | 1 | 100 | 239 | 0.111 | 0.05 | 0.2 | 15.9232 | 40.8 | 96.8
1 | 2 | 1 | 1 | 100 | 239 | 0.12 | 0.05 | 0.2 | 15.9232 | 40.8 | 92.4
1 | 2 | 1 | 1 | 100 | 239 | 0.12 | 0.05 | 0.2 | 15.9232 | 40.8 | 93.8
1 | 2 | 1 | 1 | 100 | 167 | 0.12 | 0.05 | 0.2 | 15.9232 | 40.8 | 96.2
1 | 2 | 1 | 1 | 100 | 167 | 0.12 | 0.05 | 0.2 | 15.9232 | 40.8 | 96.1
1 | 2 | 1 | 1 | 100 | 167 | 0.12 | 0.05 | 0.2 | 15.9232 | 40.8 | 98
1 | 2 | 1 | 1 | 100 | 111 | 0.12 | 0.05 | 0.2 | 15.9232 | 40.8 | 99.45
1 | 2 | 1 | 1 | 100 | 111 | 0.12 | 0.05 | 0.2 | 15.9232 | 40.8 | 96.7
1 | 2 | 1 | 1 | 100 | 111 | 0.12 | 0.05 | 0.2 | 15.9232 | 40.8 | 98.6
1 | 2 | 1 | 2 | 150 | 125 | 0.09 | 0.05 | 0.035 | 3.9849 | 30 | 97
1 | 2 | 1 | 2 | 150 | 150 | 0.09 | 0.05 | 0.035 | 3.9849 | 30 | 98.3
1 | 2 | 1 | 2 | 150 | 175 | 0.09 | 0.05 | 0.035 | 3.9849 | 30 | 97
1 | 2 | 1 | 2 | 150 | 200 | 0.09 | 0.05 | 0.035 | 3.9849 | 30 | 93.3
1 | 2 | 1 | 1 | 100 | 400 | 0.03 | 0.03 | 0.09 | 4.9999 | 38 | 97.2
1 | 2 | 1 | 1 | 100 | 591 | 0.07 | 0.03 | 0.09 | 4.9999 | 38 | 98.5
1 | 2 | 1 | 1 | 100 | 600 | 0.08 | 0.03 | 0.09 | 4.9999 | 38 | 97.6
1 | 2 | 1 | 1 | 100 | 400 | 0.1 | 0.03 | 0.09 | 4.9999 | 38 | 98
1 | 2 | 1 | 1 | 100 | 400 | 0.15 | 0.03 | 0.09 | 4.9999 | 38 | 91.2
1 | 3 | 1 | 1 | 220 | 960 | 0.08 | 0.04 | 0.1 | 6.9984 | 46 | 95.8
1 | 3 | 1 | 1 | 220 | 960 | 0.08 | 0.04 | 0.1 | 6.9984 | 46 | 95.5
1 | 3 | 1 | 1 | 220 | 960 | 0.08 | 0.04 | 0.1 | 6.9984 | 46 | 95.9
1 | 3 | 1 | 1 | 220 | 960 | 0.08 | 0.04 | 0.1 | 6.9984 | 46 | 95.2
1 | 3 | 1 | 1 | 220 | 960 | 0.08 | 0.04 | 0.1 | 6.9984 | 46 | 95.3
1 | 3 | 1 | 1 | 220 | 960 | 0.08 | 0.04 | 0.1 | 6.9984 | 46 | 95.8
1 | 3 | 1 | 1 | 220 | 960 | 0.08 | 0.04 | 0.1 | 6.9984 | 46 | 95.8
1 | 1 | 3 | 1 | 150 | 400 | 0.08 | 0.04 | 0.07 | 4.998 | 30 | 99
1 | 1 | 3 | 1 | 150 | 500 | 0.08 | 0.04 | 0.07 | 4.998 | 30 | 99.3
1 | 1 | 3 | 1 | 150 | 600 | 0.08 | 0.04 | 0.07 | 4.998 | 30 | 98.2
1 | 1 | 3 | 1 | 150 | 700 | 0.08 | 0.04 | 0.07 | 4.998 | 30 | 95.9
1 | 1 | 3 | 1 | 150 | 800 | 0.08 | 0.04 | 0.07 | 4.998 | 30 | 91.7
1 | 2 | 1 | 1 | 150 | 1250 | 0.08 | 0.03 | 0.085 | 9.9997 | 30.3668 | 96.57
1 | 2 | 1 | 1 | 200 | 1667 | 0.08 | 0.03 | 0.085 | 9.9997 | 30.3668 | 97.38
1 | 2 | 1 | 1 | 150 | 714 | 0.14 | 0.03 | 0.085 | 9.9997 | 30.3668 | 97.46
1 | 2 | 1 | 1 | 200 | 952 | 0.14 | 0.03 | 0.085 | 9.9997 | 30.3668 | 97.35
1 | 2 | 1 | 1 | 150 | 750 | 0.12 | 0.03 | 0.085 | 9.9997 | 30.3668 | 98.72
1 | 2 | 1 | 1 | 175 | 750 | 0.12 | 0.03 | 0.085 | 9.9997 | 30.3668 | 99.73
1 | 2 | 1 | 1 | 150 | 781 | 0.08 | 0.03 | 0.085 | 9.9997 | 30.3668 | 99.84
1 | 2 | 1 | 1 | 200 | 1042 | 0.08 | 0.03 | 0.085 | 9.9997 | 30.3668 | 99.7
1 | 2 | 1 | 1 | 150 | 446 | 0.14 | 0.03 | 0.085 | 9.9997 | 30.3668 | 99.84
1 | 2 | 1 | 1 | 200 | 595 | 0.14 | 0.03 | 0.085 | 9.9997 | 30.3668 | 99.27
1 | 1 | 3 | 1 | 180.4 | 821.6 | 0.07 | 0.02 | 0.08 | 19.9996 | 38 | 98.31
1 | 1 | 3 | 1 | 269.6 | 821.6 | 0.07 | 0.02 | 0.08 | 19.9996 | 38 | 98.62
1 | 1 | 3 | 1 | 180.4 | 1178.4 | 0.07 | 0.02 | 0.08 | 19.9996 | 38 | 98.25
1 | 1 | 3 | 1 | 269.6 | 1178.4 | 0.07 | 0.02 | 0.08 | 19.9996 | 38 | 98.63
1 | 1 | 3 | 1 | 180.4 | 821.6 | 0.11 | 0.02 | 0.08 | 19.9996 | 38 | 98.61
1 | 1 | 3 | 1 | 269.6 | 821.6 | 0.11 | 0.02 | 0.08 | 19.9996 | 38 | 98.53
1 | 1 | 3 | 1 | 180.4 | 1178.4 | 0.11 | 0.02 | 0.08 | 19.9996 | 38 | 98.25
1 | 1 | 3 | 1 | 269.6 | 1178.4 | 0.11 | 0.02 | 0.08 | 19.9996 | 38 | 98.38
1 | 1 | 3 | 1 | 150 | 1000 | 0.09 | 0.02 | 0.08 | 19.9996 | 38 | 98.37
1 | 1 | 3 | 1 | 300 | 1000 | 0.09 | 0.02 | 0.08 | 19.9996 | 38 | 98.71
1 | 1 | 3 | 1 | 225 | 700 | 0.09 | 0.02 | 0.08 | 19.9996 | 38 | 98.73
1 | 1 | 3 | 1 | 225 | 1300 | 0.09 | 0.02 | 0.08 | 19.9996 | 38 | 98.37
1 | 1 | 3 | 1 | 225 | 1000 | 0.06 | 0.02 | 0.08 | 19.9996 | 38 | 98.43
1 | 1 | 3 | 1 | 225 | 1000 | 0.12 | 0.02 | 0.08 | 19.9996 | 38 | 98.33
1 | 1 | 3 | 1 | 225 | 1000 | 0.09 | 0.02 | 0.08 | 19.9996 | 38 | 98.65
1 | 1 | 3 | 1 | 225 | 1000 | 0.09 | 0.02 | 0.08 | 19.9996 | 38 | 98.63
1 | 1 | 3 | 1 | 225 | 1000 | 0.09 | 0.02 | 0.08 | 19.9996 | 38 | 98.62
1 | 1 | 3 | 1 | 225 | 1000 | 0.09 | 0.02 | 0.08 | 19.9996 | 38 | 98.68
1 | 1 | 3 | 1 | 225 | 1000 | 0.09 | 0.02 | 0.08 | 19.9996 | 38 | 98.71
1 | 1 | 3 | 1 | 225 | 1000 | 0.09 | 0.02 | 0.08 | 19.9996 | 38 | 98.67
1 | 2 | 1 | 1 | 175 | 26.28 | 0.018 | 0.46 | 0.075 | 8.999 | 35 | 98.93
1 | 2 | 1 | 1 | 125 | 21.44 | 0.018 | 0.35 | 0.075 | 8.999 | 35 | 98.15
1 | 2 | 1 | 1 | 175 | 18.76 | 0.018 | 0.4 | 0.075 | 8.999 | 35 | 97.8
1 | 2 | 1 | 1 | 175 | 26.28 | 0.037 | 0.46 | 0.075 | 8.999 | 35 | 98.85
1 | 2 | 1 | 1 | 125 | 21.44 | 0.037 | 0.35 | 0.075 | 8.999 | 35 | 97.65
1 | 2 | 1 | 1 | 175 | 18.76 | 0.037 | 0.4 | 0.075 | 8.999 | 35 | 98.02
1 | 2 | 1 | 1 | 175 | 26.28 | 0.056 | 0.46 | 0.075 | 8.999 | 35 | 99.27
1 | 2 | 1 | 1 | 125 | 21.44 | 0.056 | 0.35 | 0.075 | 8.999 | 35 | 99.4
1 | 2 | 1 | 1 | 175 | 18.76 | 0.056 | 0.4 | 0.075 | 8.999 | 35 | 99.54
1 | 2 | 1 | 2 | 125 | 100 | 0.12 | 0.03 | 0.07 | 39.9931 | 35.5 | 96.35
1 | 2 | 1 | 2 | 125 | 200 | 0.12 | 0.03 | 0.07 | 39.9931 | 35.5 | 96.79
1 | 2 | 1 | 2 | 125 | 400 | 0.12 | 0.03 | 0.07 | 39.9931 | 35.5 | 99.09
1 | 2 | 1 | 2 | 125 | 600 | 0.12 | 0.03 | 0.07 | 39.9931 | 35.5 | 99.9
1 | 2 | 1 | 2 | 125 | 800 | 0.12 | 0.03 | 0.07 | 39.9931 | 35.5 | 99.51
1 | 2 | 1 | 2 | 200 | 200 | 0.12 | 0.03 | 0.07 | 39.9931 | 35.5 | 98.35
1 | 2 | 1 | 2 | 200 | 400 | 0.12 | 0.03 | 0.07 | 39.9931 | 35.5 | 99.49
1 | 2 | 1 | 2 | 200 | 600 | 0.12 | 0.03 | 0.07 | 39.9931 | 35.5 | 99.92
1 | 2 | 1 | 2 | 200 | 800 | 0.12 | 0.03 | 0.07 | 39.9931 | 35.5 | 99.89
1 | 2 | 1 | 2 | 200 | 1000 | 0.12 | 0.03 | 0.07 | 39.9931 | 35.5 | 99.88
1 | 2 | 1 | 2 | 200 | 1200 | 0.12 | 0.03 | 0.07 | 39.9931 | 35.5 | 99.83
1 | 2 | 1 | 2 | 200 | 1400 | 0.12 | 0.03 | 0.07 | 39.9931 | 35.5 | 99.44
1 | 2 | 1 | 2 | 200 | 1800 | 0.12 | 0.03 | 0.07 | 39.9931 | 35.5 | 96.6
1 | 2 | 1 | 2 | 200 | 2200 | 0.12 | 0.03 | 0.07 | 39.9931 | 35.5 | 94.23
1 | 2 | 1 | 2 | 200 | 2600 | 0.12 | 0.03 | 0.07 | 39.9931 | 35.5 | 90.22
1 | 2 | 1 | 2 | 275 | 400 | 0.12 | 0.03 | 0.07 | 39.9931 | 35.5 | 98.74
1 | 2 | 1 | 2 | 275 | 600 | 0.12 | 0.03 | 0.07 | 39.9931 | 35.5 | 99.9
1 | 2 | 1 | 2 | 275 | 800 | 0.12 | 0.03 | 0.07 | 39.9931 | 35.5 | 99.91
1 | 2 | 1 | 2 | 275 | 1000 | 0.12 | 0.03 | 0.07 | 39.9931 | 35.5 | 99.98
1 | 2 | 1 | 2 | 275 | 1200 | 0.12 | 0.03 | 0.07 | 39.9931 | 35.5 | 99.77
1 | 2 | 1 | 2 | 275 | 1400 | 0.12 | 0.03 | 0.07 | 39.9931 | 35.5 | 99.87
1 | 2 | 1 | 2 | 275 | 1800 | 0.12 | 0.03 | 0.07 | 39.9931 | 35.5 | 99.62
1 | 2 | 1 | 2 | 275 | 2200 | 0.12 | 0.03 | 0.07 | 39.9931 | 35.5 | 99.09
1 | 2 | 1 | 2 | 275 | 2600 | 0.12 | 0.03 | 0.07 | 39.9931 | 35.5 | 96.55
1 | 2 | 1 | 2 | 275 | 3000 | 0.12 | 0.03 | 0.07 | 39.9931 | 35.5 | 93.52
1 | 2 | 1 | 2 | 350 | 600 | 0.12 | 0.03 | 0.07 | 39.9931 | 35.5 | 99.74
1 | 2 | 1 | 2 | 350 | 800 | 0.12 | 0.03 | 0.07 | 39.9931 | 35.5 | 99.93
1 | 2 | 1 | 2 | 350 | 1000 | 0.12 | 0.03 | 0.07 | 39.9931 | 35.5 | 99.9
1 | 2 | 1 | 2 | 350 | 1200 | 0.12 | 0.03 | 0.07 | 39.9931 | 35.5 | 99.98
1 | 2 | 1 | 2 | 350 | 1400 | 0.12 | 0.03 | 0.07 | 39.9931 | 35.5 | 99.78
1 | 2 | 1 | 2 | 350 | 1800 | 0.12 | 0.03 | 0.07 | 39.9931 | 35.5 | 99.71
1 | 2 | 1 | 2 | 350 | 2200 | 0.12 | 0.03 | 0.07 | 39.9931 | 35.5 | 99.46
1 | 2 | 1 | 2 | 350 | 2600 | 0.12 | 0.03 | 0.07 | 39.9931 | 35.5 | 95.09
1 | 2 | 1 | 2 | 350 | 3000 | 0.12 | 0.03 | 0.07 | 39.9931 | 35.5 | 94.4
1 | 2 | 1 | 2 | 350 | 3400 | 0.12 | 0.03 | 0.07 | 39.9931 | 35.5 | 94.9
1 | 2 | 1 | 2 | 200 | 800 | 0.08 | 0.03 | 0.07 | 39.9931 | 35.5 | 99.98
1 | 2 | 1 | 2 | 200 | 800 | 0.1 | 0.03 | 0.07 | 39.9931 | 35.5 | 99.99
1 | 2 | 1 | 2 | 200 | 800 | 0.12 | 0.03 | 0.07 | 39.9931 | 35.5 | 99.97
1 | 2 | 1 | 2 | 200 | 800 | 0.14 | 0.03 | 0.07 | 39.9931 | 35.5 | 99.91
1 | 2 | 1 | 2 | 200 | 800 | 0.16 | 0.03 | 0.07 | 39.9931 | 35.5 | 99.84
1 | 1 | 3 | 1 | 175 | 800 | 0.11 | 0.05 | 0.07 | 5 | 26.25 | 96.35
1 | 1 | 3 | 1 | 200 | 577 | 0.11 | 0.05 | 0.07 | 5 | 26.25 | 97.23
1 | 1 | 3 | 1 | 200 | 750 | 0.11 | 0.05 | 0.07 | 5 | 26.25 | 98.21
1 | 1 | 3 | 1 | 150 | 800 | 0.11 | 0.05 | 0.07 | 5 | 26.25 | 90.78
1 | 1 | 3 | 1 | 200 | 698 | 0.11 | 0.05 | 0.07 | 5 | 26.25 | 97.5
2 | 2 | 1 | 1 | 90 | 100 | 0.08 | 0.025 | 0.11 | 7.989 | 22.5 | 94.032
2 | 2 | 1 | 1 | 90 | 200 | 0.08 | 0.025 | 0.11 | 7.989 | 22.5 | 99.026
2 | 2 | 1 | 1 | 90 | 300 | 0.08 | 0.025 | 0.11 | 7.989 | 22.5 | 99.4497
2 | 2 | 1 | 1 | 90 | 400 | 0.08 | 0.025 | 0.11 | 7.989 | 22.5 | 99.619
2 | 2 | 1 | 1 | 90 | 600 | 0.08 | 0.025 | 0.11 | 7.989 | 22.5 | 99.492
2 | 2 | 1 | 1 | 90 | 800 | 0.08 | 0.025 | 0.11 | 7.989 | 22.5 | 99.704
2 | 2 | 1 | 1 | 90 | 1200 | 0.08 | 0.025 | 0.11 | 7.989 | 22.5 | 96.19
2 | 2 | 1 | 1 | 90 | 1600 | 0.08 | 0.025 | 0.11 | 7.989 | 22.5 | 86.37
2 | 2 | 1 | 1 | 150 | 1200 | 0.15 | 0.02 | 0.1 | 4 | 22.5 | 87.7
2 | 2 | 1 | 1 | 150 | 2000 | 0.2 | 0.02 | 0.1 | 4 | 22.5 | 90.4
2 | 2 | 1 | 1 | 100 | 2000 | 0.2 | 0.02 | 0.1 | 4 | 22.5 | 89.6
2 | 2 | 1 | 1 | 150 | 2000 | 0.25 | 0.02 | 0.1 | 4 | 22.5 | 88.7
2 | 2 | 1 | 1 | 245 | 755 | 0.09 | 0.05 | 0.081 | 1 | 37.4 | 99.73
2 | 1 | 2 | 1 | 150 | 1500 | 0.14 | 0.04 | 0.1 | 41.9979 | 32 | 81.44
2 | 1 | 2 | 1 | 160 | 1400 | 0.14 | 0.04 | 0.1 | 41.9979 | 32 | 83.26
2 | 1 | 2 | 1 | 150 | 900 | 0.1 | 0.046 | 0.1 | 41.9979 | 32 | 97.16
2 | 1 | 2 | 1 | 200 | 750 | 0.08 | 0.038 | 0.1 | 41.9979 | 32 | 98.19
2 | 1 | 2 | 1 | 200 | 750 | 0.12 | 0.038 | 0.1 | 41.9979 | 32 | 98.11
2 | 1 | 2 | 1 | 200 | 750 | 0.12 | 0.054 | 0.1 | 41.9979 | 32 | 98.19
2 | 1 | 2 | 1 | 200 | 1050 | 0.08 | 0.038 | 0.1 | 41.9979 | 32 | 97.73
2 | 1 | 2 | 1 | 200 | 1050 | 0.08 | 0.054 | 0.1 | 41.9979 | 32 | 97.54
2 | 1 | 2 | 1 | 200 | 1050 | 0.12 | 0.038 | 0.1 | 41.9979 | 32 | 96.34
2 | 1 | 2 | 1 | 200 | 1050 | 0.12 | 0.054 | 0.1 | 41.9979 | 32 | 95.79
2 | 1 | 2 | 1 | 250 | 600 | 0.1 | 0.046 | 0.1 | 41.9979 | 32 | 98.04
2 | 1 | 2 | 1 | 250 | 900 | 0.06 | 0.046 | 0.1 | 41.9979 | 32 | 98.19
2 | 1 | 2 | 1 | 250 | 900 | 0.1 | 0.03 | 0.1 | 41.9979 | 32 | 98.1
2 | 1 | 2 | 1 | 250 | 900 | 0.1 | 0.046 | 0.1 | 41.9979 | 32 | 99.47
2 | 1 | 2 | 1 | 250 | 900 | 0.1 | 0.062 | 0.1 | 41.9979 | 32 | 97.79
2 | 1 | 2 | 1 | 250 | 900 | 0.14 | 0.046 | 0.1 | 41.9979 | 32 | 98.15
2 | 1 | 2 | 1 | 250 | 1200 | 0.1 | 0.046 | 0.1 | 41.9979 | 32 | 98.24
2 | 1 | 2 | 1 | 300 | 750 | 0.08 | 0.038 | 0.1 | 41.9979 | 32 | 98.68
2 | 1 | 2 | 1 | 300 | 750 | 0.08 | 0.054 | 0.1 | 41.9979 | 32 | 97.73
2 | 1 | 2 | 1 | 300 | 750 | 0.12 | 0.038 | 0.1 | 41.9979 | 32 | 97.87
2 | 1 | 2 | 1 | 300 | 750 | 0.12 | 0.054 | 0.1 | 41.9979 | 32 | 98.24
2 | 1 | 2 | 1 | 300 | 1050 | 0.08 | 0.038 | 0.1 | 41.9979 | 32 | 97.8
2 | 1 | 2 | 1 | 300 | 1050 | 0.08 | 0.054 | 0.1 | 41.9979 | 32 | 97.45
2 | 1 | 2 | 1 | 300 | 1050 | 0.12 | 0.054 | 0.1 | 41.9979 | 32 | 96.76
2 | 1 | 2 | 1 | 300 | 1050 | 0.12 | 0.038 | 0.1 | 41.9979 | 32 | 97.96
2 | 1 | 2 | 1 | 350 | 900 | 0.1 | 0.046 | 0.1 | 41.9979 | 32 | 98.21
2 | 1 | 2 | 1 | 180 | 500 | 0.05 | 0.04 | 0.1 | 41.9979 | 32 | 97.25
2 | 1 | 2 | 1 | 180 | 800 | 0.08 | 0.04 | 0.1 | 41.9979 | 32 | 97.73
2 | 1 | 2 | 1 | 180 | 1100 | 0.11 | 0.04 | 0.1 | 41.9979 | 32 | 96.34
2 | 1 | 2 | 1 | 180 | 1400 | 0.14 | 0.04 | 0.1 | 41.9979 | 32 | 86.76
2 | 1 | 2 | 1 | 230 | 500 | 0.08 | 0.04 | 0.1 | 41.9979 | 32 | 95.8
2 | 1 | 2 | 1 | 230 | 800 | 0.05 | 0.04 | 0.1 | 41.9979 | 32 | 97.62
2 | 1 | 2 | 1 | 230 | 1100 | 0.14 | 0.04 | 0.1 | 41.9979 | 32 | 97.32
2 | 1 | 2 | 1 | 230 | 1400 | 0.11 | 0.04 | 0.1 | 41.9979 | 32 | 97.13
2 | 1 | 2 | 1 | 280 | 500 | 0.11 | 0.04 | 0.1 | 41.9979 | 32 | 97
2 | 1 | 2 | 1 | 280 | 800 | 0.14 | 0.04 | 0.1 | 41.9979 | 32 | 97.41
2 | 1 | 2 | 1 | 280 | 1100 | 0.05 | 0.04 | 0.1 | 41.9979 | 32 | 97.02
2 | 1 | 2 | 1 | 280 | 1400 | 0.08 | 0.04 | 0.1 | 41.9979 | 32 | 96.95
2 | 1 | 2 | 1 | 330 | 500 | 0.14 | 0.04 | 0.1 | 41.9979 | 32 | 97.48
2 | 1 | 2 | 1 | 330 | 800 | 0.11 | 0.04 | 0.1 | 41.9979 | 32 | 97.57
2 | 1 | 2 | 1 | 330 | 1100 | 0.08 | 0.04 | 0.1 | 41.9979 | 32 | 97.35
2 | 1 | 2 | 1 | 330 | 1400 | 0.05 | 0.04 | 0.1 | 41.9979 | 32 | 97.75
2 | 2 | 1 | 3 | 168 | 1475 | 0.1 | 0.03 | 0.08 | 3 | 39.98 | 93.09
2 | 2 | 1 | 3 | 330 | 1770 | 0.1 | 0.03 | 0.08 | 3 | 39.98 | 99.77
2 | 2 | 1 | 3 | 220 | 1180 | 0.1 | 0.03 | 0.08 | 3 | 39.98 | 99.93
2 | 1 | 1 | 5 | 155 | 540 | 0.12 | 0.03 | 0.1 | 18 | 31.9 | 99.54
2 | 1 | 1 | 5 | 155 | 540 | 0.16 | 0.03 | 0.1 | 18 | 31.9 | 99.53
2 | 1 | 1 | 5 | 155 | 680 | 0.12 | 0.03 | 0.1 | 18 | 31.9 | 99.56
2 | 1 | 1 | 5 | 155 | 680 | 0.16 | 0.03 | 0.1 | 18 | 31.9 | 98.92
2 | 1 | 1 | 5 | 175 | 610 | 0.14 | 0.03 | 0.1 | 18 | 31.9 | 99.94
2 | 1 | 1 | 5 | 195 | 540 | 0.12 | 0.03 | 0.1 | 18 | 31.9 | 99.49
2 | 1 | 1 | 5 | 195 | 540 | 0.16 | 0.03 | 0.1 | 18 | 31.9 | 99.58
2 | 1 | 1 | 5 | 195 | 680 | 0.12 | 0.03 | 0.1 | 18 | 31.9 | 99.46
2 | 1 | 1 | 5 | 195 | 680 | 0.16 | 0.03 | 0.1 | 18 | 31.9 | 99.4
2 | 2 | 1 | 5 | 155 | 540 | 0.12 | 0.03 | 0.1 | 18 | 31.9 | 99.84
2 | 2 | 1 | 5 | 155 | 540 | 0.16 | 0.03 | 0.1 | 18 | 31.9 | 99.92
2 | 2 | 1 | 5 | 155 | 680 | 0.12 | 0.03 | 0.1 | 18 | 31.9 | 99.14
2 | 2 | 1 | 5 | 155 | 680 | 0.16 | 0.03 | 0.1 | 18 | 31.9 | 96.55
2 | 2 | 1 | 5 | 175 | 610 | 0.14 | 0.03 | 0.1 | 18 | 31.9 | 99.16
2 | 2 | 1 | 5 | 195 | 540 | 0.12 | 0.03 | 0.1 | 18 | 31.9 | 96.81
2 | 2 | 1 | 5 | 195 | 540 | 0.16 | 0.03 | 0.1 | 18 | 31.9 | 96.4
2 | 2 | 1 | 5 | 195 | 680 | 0.12 | 0.03 | 0.1 | 18 | 31.9 | 94.75
2 | 2 | 1 | 5 | 195 | 680 | 0.16 | 0.03 | 0.1 | 18 | 31.9 | 97.33
3 | 2 | 1 | 4 | 100 | 700 | 0.12 | 0.05 | 0.082 | 15.9993 | 43 | 97.59
3 | 2 | 1 | 4 | 275 | 700 | 0.12 | 0.05 | 0.082 | 15.9993 | 43 | 98.68
3 | 2 | 1 | 4 | 100 | 1100 | 0.12 | 0.05 | 0.082 | 15.9993 | 43 | 74.04
3 | 2 | 1 | 4 | 275 | 1100 | 0.12 | 0.05 | 0.082 | 15.9993 | 43 | 99.97
3 | 2 | 1 | 4 | 275 | 1100 | 0.12 | 0.05 | 0.082 | 15.9993 | 43 | 99.6
3 | 2 | 1 | 4 | 100 | 700 | 0.12 | 0.05 | 0.082 | 15.9993 | 43 | 97.06
3 | 2 | 1 | 4 | 100 | 1100 | 0.12 | 0.05 | 0.082 | 15.9993 | 43 | 81.33
3 | 2 | 1 | 4 | 275 | 700 | 0.12 | 0.05 | 0.082 | 15.9993 | 43 | 99.37
3 | 2 | 1 | 4 | 275 | 1100 | 0.12 | 0.05 | 0.082 | 15.9993 | 43 | 99.69
3 | 2 | 1 | 4 | 100 | 700 | 0.12 | 0.05 | 0.082 | 15.9993 | 43 | 98.68
3 | 2 | 1 | 4 | 275 | 700 | 0.12 | 0.05 | 0.082 | 15.9993 | 43 | 99.43
3 | 2 | 1 | 4 | 100 | 1100 | 0.12 | 0.05 | 0.082 | 15.9993 | 43 | 82.33
3 | 2 | 1 | 4 | 100 | 1100 | 0.12 | 0.05 | 0.082 | 15.9993 | 43 | 91.17
3 | 2 | 1 | 4 | 100 | 700 | 0.12 | 0.05 | 0.082 | 15.9993 | 43 | 98.93
3 | 2 | 1 | 4 | 275 | 1100 | 0.12 | 0.05 | 0.082 | 15.9993 | 43 | 99.35
3 | 2 | 1 | 4 | 275 | 700 | 0.12 | 0.05 | 0.082 | 15.9993 | 43 | 99.51
3 | 1 | 3 | 1 | 40 | 200 | 0.04 | 0.02 | 0.07 | 15.9993 | 31.0604 | 93.1476
3 | 1 | 3 | 1 | 60 | 200 | 0.05 | 0.02 | 0.07 | 15.9993 | 31.0604 | 91.612
3 | 1 | 3 | 1 | 80 | 200 | 0.06 | 0.02 | 0.07 | 15.9993 | 31.0604 | 93.7522
3 | 1 | 3 | 1 | 100 | 200 | 0.07 | 0.02 | 0.07 | 15.9993 | 31.0604 | 94.4424
3 | 1 | 3 | 1 | 40 | 200 | 0.05 | 0.025 | 0.07 | 15.9993 | 31.0604 | 87.5107
3 | 1 | 3 | 1 | 60 | 200 | 0.04 | 0.025 | 0.07 | 15.9993 | 31.0604 | 92.2501
3 | 1 | 3 | 1 | 80 | 200 | 0.07 | 0.025 | 0.07 | 15.9993 | 31.0604 | 92.4679
3 | 1 | 3 | 1 | 100 | 200 | 0.06 | 0.025 | 0.07 | 15.9993 | 31.0604 | 90.8294
3 | 1 | 3 | 1 | 40 | 200 | 0.06 | 0.03 | 0.07 | 15.9993 | 31.0604 | 89.4784
3 | 1 | 3 | 1 | 60 | 200 | 0.07 | 0.03 | 0.07 | 15.9993 | 31.0604 | 86.2579
3 | 1 | 3 | 1 | 80 | 200 | 0.04 | 0.03 | 0.07 | 15.9993 | 31.0604 | 90.8902
3 | 1 | 3 | 1 | 100 | 200 | 0.05 | 0.03 | 0.07 | 15.9993 | 31.0604 | 91.8215
3 | 1 | 3 | 1 | 40 | 200 | 0.07 | 0.035 | 0.07 | 15.9993 | 31.0604 | 83.8477
3 | 1 | 3 | 1 | 60 | 200 | 0.06 | 0.035 | 0.07 | 15.9993 | 31.0604 | 88.0555
3 | 1 | 3 | 1 | 80 | 200 | 0.05 | 0.035 | 0.07 | 15.9993 | 31.0604 | 89.8093
3 | 1 | 3 | 1 | 100 | 200 | 0.04 | 0.035 | 0.07 | 15.9993 | 31.0604 | 86.5873
3 | 2 | 1 | 2 | 50 | 300 | 0.07 | 0.03 | 0.087 | 23.9981 | 35 | 97.73
3 | 2 | 1 | 2 | 50 | 300 | 0.09 | 0.03 | 0.087 | 23.9981 | 35 | 97.71
3 | 2 | 1 | 2 | 50 | 300 | 0.1 | 0.03 | 0.087 | 23.9981 | 35 | 97.76
3 | 2 | 1 | 2 | 50 | 300 | 0.12 | 0.03 | 0.087 | 23.9981 | 35 | 95.1
3 | 2 | 1 | 2 | 60 | 300 | 0.08 | 0.03 | 0.087 | 23.9981 | 35 | 99.39
3 | 2 | 1 | 2 | 60 | 400 | 0.08 | 0.03 | 0.087 | 23.9981 | 35 | 99.59
3 | 2 | 1 | 2 | 60 | 500 | 0.08 | 0.03 | 0.087 | 23.9981 | 35 | 98.53
3 | 2 | 1 | 2 | 60 | 600 | 0.08 | 0.03 | 0.087 | 23.9981 | 35 | 95.66
3 | 2 | 1 | 2 | 70 | 400 | 0.07 | 0.03 | 0.087 | 23.9981 | 35 | 99.23
3 | 2 | 1 | 2 | 70 | 400 | 0.08 | 0.03 | 0.087 | 23.9981 | 35 | 99.66
3 | 2 | 1 | 2 | 70 | 400 | 0.1 | 0.03 | 0.087 | 23.9981 | 35 | 99.7
3 | 2 | 1 | 2 | 70 | 400 | 0.12 | 0.03 | 0.087 | 23.9981 | 35 | 99.55
3 | 2 | 1 | 2 | 80 | 300 | 0.09 | 0.03 | 0.087 | 23.9981 | 35 | 99.71
3 | 2 | 1 | 2 | 80 | 400 | 0.09 | 0.03 | 0.087 | 23.9981 | 35 | 99.72
3 | 2 | 1 | 2 | 80 | 500 | 0.09 | 0.03 | 0.087 | 23.9981 | 35 | 98.48
3 | 2 | 1 | 2 | 80 | 600 | 0.09 | 0.03 | 0.087 | 23.9981 | 35 | 99.63
3 | 2 | 1 | 2 | 90 | 600 | 0.07 | 0.03 | 0.087 | 23.9981 | 35 | 99.53
3 | 2 | 1 | 2 | 90 | 600 | 0.08 | 0.03 | 0.087 | 23.9981 | 35 | 99.74
3 | 2 | 1 | 2 | 90 | 600 | 0.09 | 0.03 | 0.087 | 23.9981 | 35 | 99.55
3 | 2 | 1 | 2 | 90 | 600 | 0.12 | 0.03 | 0.087 | 23.9981 | 35 | 99.31
3 | 2 | 1 | 2 | 100 | 300 | 0.12 | 0.03 | 0.087 | 23.9981 | 35 | 99.75
3 | 2 | 1 | 2 | 100 | 400 | 0.12 | 0.03 | 0.087 | 23.9981 | 35 | 99.77
3 | 2 | 1 | 2 | 100 | 500 | 0.12 | 0.03 | 0.087 | 23.9981 | 35 | 99.7
3 | 2 | 1 | 2 | 100 | 600 | 0.12 | 0.03 | 0.087 | 23.9981 | 35 | 99.43
3 | 1 | 1 | 3 | 90 | 600 | 0.065 | 0.03 | 0.2 | 25 | 30 | 97.9487
3 | 1 | 1 | 3 | 90 | 650 | 0.07 | 0.03 | 0.2 | 25 | 30 | 97.426
3 | 1 | 1 | 3 | 90 | 700 | 0.075 | 0.03 | 0.2 | 25 | 30 | 98.4307
3 | 1 | 1 | 3 | 90 | 750 | 0.08 | 0.03 | 0.2 | 25 | 30 | 95.113
3 | 1 | 1 | 3 | 90 | 800 | 0.085 | 0.03 | 0.2 | 25 | 30 | 94.5077
3 | 1 | 1 | 3 | 95 | 600 | 0.07 | 0.03 | 0.2 | 25 | 30 | 97.1436
3 | 1 | 1 | 3 | 95 | 650 | 0.075 | 0.03 | 0.2 | 25 | 30 | 96.9795
3 | 1 | 1 | 3 | 95 | 700 | 0.08 | 0.03 | 0.2 | 25 | 30 | 97.3795
3 | 1 | 1 | 3 | 95 | 750 | 0.085 | 0.03 | 0.2 | 25 | 30 | 97.1641
3 | 1 | 1 | 3 | 95 | 800 | 0.065 | 0.03 | 0.2 | 25 | 30 | 97.7282
3 | 1 | 1 | 3 | 100 | 600 | 0.075 | 0.03 | 0.2 | 25 | 30 | 98.1282
3 | 1 | 1 | 3 | 100 | 650 | 0.08 | 0.03 | 0.2 | 25 | 30 | 98.0718
3 | 1 | 1 | 3 | 100 | 700 | 0.085 | 0.03 | 0.2 | 25 | 30 | 96.5128
3 | 1 | 1 | 3 | 100 | 750 | 0.065 | 0.03 | 0.2 | 25 | 30 | 96.2154
3 | 1 | 1 | 3 | 100 | 800 | 0.07 | 0.03 | 0.2 | 25 | 30 | 97.2359
3 | 1 | 1 | 3 | 105 | 600 | 0.08 | 0.03 | 0.2 | 25 | 30 | 97.3897
3 | 1 | 1 | 3 | 105 | 650 | 0.085 | 0.03 | 0.2 | 25 | 30 | 97.2615
3 | 1 | 1 | 3 | 105 | 700 | 0.065 | 0.03 | 0.2 | 25 | 30 | 97.959
3 | 1 | 1 | 3 | 105 | 750 | 0.07 | 0.03 | 0.2 | 25 | 30 | 97.2256
3 | 1 | 1 | 3 | 105 | 800 | 0.075 | 0.03 | 0.2 | 25 | 30 | 96.441
3 | 1 | 1 | 3 | 110 | 600 | 0.085 | 0.03 | 0.2 | 25 | 30 | 96.9487
3 | 1 | 1 | 3 | 110 | 650 | 0.065 | 0.03 | 0.2 | 25 | 30 | 97.5231
3 | 1 | 1 | 3 | 110 | 700 | 0.07 | 0.03 | 0.2 | 25 | 30 | 97.4205
3 | 1 | 1 | 3 | 110 | 750 | 0.075 | 0.03 | 0.2 | 25 | 30 | 97.6462
3 | 1 | 1 | 3 | 110 | 800 | 0.08 | 0.03 | 0.2 | 25 | 30 | 98.241
3 | 2 | 1 | 1 | 46 | 325 | 0.099 | 0.03 | 0.05 | 16.9908 | 26.2 | 79.97
3 | 2 | 1 | 1 | 35 | 250 | 0.078 | 0.03 | 0.05 | 16.9908 | 26.2 | 85.44
3 | 2 | 1 | 1 | 43 | 100 | 0.078 | 0.03 | 0.05 | 16.9908 | 26.2 | 94.71
3 | 2 | 1 | 1 | 39 | 325 | 0.056 | 0.03 | 0.05 | 16.9908 | 26.2 | 90.09
3 | 2 | 1 | 1 | 39 | 325 | 0.099 | 0.03 | 0.05 | 16.9908 | 26.2 | 74.57
3 | 2 | 1 | 1 | 46 | 175 | 0.056 | 0.03 | 0.05 | 16.9908 | 26.2 | 97.06
3 | 2 | 1 | 1 | 46 | 325 | 0.056 | 0.03 | 0.05 | 16.9908 | 26.2 | 95.61
3 | 2 | 1 | 1 | 39 | 175 | 0.056 | 0.03 | 0.05 | 16.9908 | 26.2 | 97.37
3 | 2 | 1 | 1 | 43 | 250 | 0.078 | 0.03 | 0.05 | 16.9908 | 26.2 | 92.35
3 | 2 | 1 | 1 | 43 | 400 | 0.078 | 0.03 | 0.05 | 16.9908 | 26.2 | 76.91
3 | 2 | 1 | 1 | 50 | 250 | 0.078 | 0.03 | 0.05 | 16.9908 | 26.2 | 96.14
3 | 2 | 1 | 1 | 43 | 250 | 0.078 | 0.03 | 0.05 | 16.9908 | 26.2 | 92.2
3 | 2 | 1 | 1 | 43 | 250 | 0.12 | 0.03 | 0.05 | 16.9908 | 26.2 | 78.3
3 | 2 | 1 | 1 | 39 | 175 | 0.099 | 0.03 | 0.05 | 16.9908 | 26.2 | 93.82
3 | 2 | 1 | 1 | 46 | 175 | 0.099 | 0.03 | 0.05 | 16.9908 | 26.2 | 96.99
3 | 2 | 1 | 1 | 43 | 250 | 0.078 | 0.03 | 0.05 | 16.9908 | 26.2 | 92.23
3 | 2 | 1 | 1 | 43 | 250 | 0.035 | 0.03 | 0.05 | 16.9908 | 26.2 | 96.43
3 | 2 | 1 | 1 | 175 | 200 | 0.1 | 0.03 | 0.085 | 12.9992 | 42 | 96.7
3 | 2 | 1 | 1 | 175 | 400 | 0.1 | 0.03 | 0.085 | 12.9992 | 42 | 99.4
3 | 2 | 1 | 1 | 175 | 600 | 0.1 | 0.03 | 0.085 | 12.9992 | 42 | 99.83
3 | 2 | 1 | 1 | 175 | 800 | 0.1 | 0.03 | 0.085 | 12.9992 | 42 | 99.74
3 | 2 | 1 | 1 | 175 | 1000 | 0.1 | 0.03 | 0.085 | 12.9992 | 42 | 99.45
3 | 2 | 1 | 1 | 175 | 600 | 0.04 | 0.03 | 0.085 | 12.9992 | 42 | 99.8
3 | 2 | 1 | 1 | 175 | 600 | 0.07 | 0.03 | 0.085 | 12.9992 | 42 | 99.88
3 | 2 | 1 | 1 | 175 | 600 | 0.1 | 0.03 | 0.085 | 12.9992 | 42 | 99.86
3 | 2 | 1 | 1 | 175 | 600 | 0.13 | 0.03 | 0.085 | 12.9992 | 42 | 99.85
3 | 2 | 1 | 1 | 100 | 600 | 0.1 | 0.03 | 0.085 | 12.9992 | 42 | 99.1
3 | 2 | 1 | 1 | 130 | 600 | 0.1 | 0.03 | 0.085 | 12.9992 | 42 | 99.875
3 | 2 | 1 | 1 | 160 | 600 | 0.1 | 0.03 | 0.085 | 12.9992 | 42 | 99.875
3 | 2 | 1 | 1 | 190 | 600 | 0.1 | 0.03 | 0.085 | 12.9992 | 42 | 99.86
4 | 2 | 1 | 1 | 160 | 650 | 0.05 | 0.03 | 0.07 | 15.996 | 28.85 | 94.6531
4 | 2 | 1 | 1 | 160 | 750 | 0.06 | 0.03 | 0.07 | 15.996 | 28.85 | 95.4311
4 | 2 | 1 | 1 | 160 | 850 | 0.07 | 0.03 | 0.07 | 15.996 | 28.85 | 98.0888
4 | 2 | 1 | 1 | 160 | 950 | 0.08 | 0.03 | 0.07 | 15.996 | 28.85 | 98.2234
4 | 2 | 1 | 1 | 200 | 650 | 0.06 | 0.03 | 0.07 | 15.996 | 28.85 | 96.8394
4 | 2 | 1 | 1 | 200 | 750 | 0.05 | 0.03 | 0.07 | 15.996 | 28.85 | 98.886
4 | 2 | 1 | 1 | 200 | 850 | 0.08 | 0.03 | 0.07 | 15.996 | 28.85 | 98.4372
4 | 2 | 1 | 1 | 200 | 950 | 0.07 | 0.03 | 0.07 | 15.996 | 28.85 | 97.0023
4 | 2 | 1 | 1 | 240 | 650 | 0.07 | 0.03 | 0.07 | 15.996 | 28.85 | 98.3082
4 | 2 | 1 | 1 | 240 | 750 | 0.08 | 0.03 | 0.07 | 15.996 | 28.85 | 98.5446
4 | 2 | 1 | 1 | 240 | 850 | 0.06 | 0.03 | 0.07 | 15.996 | 28.85 | 98.23
4 | 2 | 1 | 1 | 240 | 950 | 0.05 | 0.03 | 0.07 | 15.996 | 28.85 | 98.5174
4 | 2 | 1 | 1 | 280 | 650 | 0.08 | 0.03 | 0.07 | 15.996 | 28.85 | 96.8973
4 | 2 | 1 | 1 | 280 | 750 | 0.07 | 0.03 | 0.07 | 15.996 | 28.85 | 98.7865
4 | 2 | 1 | 1 | 280 | 850 | 0.06 | 0.03 | 0.07 | 15.996 | 28.85 | 98.9719
4 | 2 | 1 | 1 | 280 | 950 | 0.05 | 0.03 | 0.07 | 15.996 | 28.85 | 97.7593
4 | 1 | 1 | 5 | 350 | 250 | 0.08 | 0.03 | 0.1 | 16 | 30.268 | 95.8739
4 | 1 | 1 | 5 | 350 | 300 | 0.09 | 0.03 | 0.1 | 16 | 30.268 | 95.6429
4 | 1 | 1 | 5 | 350 | 350 | 0.1 | 0.03 | 0.1 | 16 | 30.268 | 95.5343
4 | 1 | 1 | 5 | 350 | 400 | 0.11 | 0.03 | 0.1 | 16 | 30.268 | 95.639
4 | 1 | 1 | 5 | 375 | 250 | 0.09 | 0.03 | 0.1 | 16 | 30.268 | 96.5409
4 | 1 | 1 | 5 | 375 | 300 | 0.08 | 0.03 | 0.1 | 16 | 30.268 | 96.4218
4 | 1 | 1 | 5 | 375 | 350 | 0.11 | 0.03 | 0.1 | 16 | 30.268 | 96.0929
4 | 1 | 1 | 5 | 375 | 400 | 0.1 | 0.03 | 0.1 | 16 | 30.268 | 96.4213
4 | 1 | 1 | 5 | 400 | 250 | 0.1 | 0.03 | 0.1 | 16 | 30.268 | 97.4316
4 | 1 | 1 | 5 | 400 | 300 | 0.11 | 0.03 | 0.1 | 16 | 30.268 | 96.7636
4 | 1 | 1 | 5 | 400 | 350 | 0.08 | 0.03 | 0.1 | 16 | 30.268 | 97.092
4 | 1 | 1 | 5 | 400 | 400 | 0.09 | 0.03 | 0.1 | 16 | 30.268 | 97.0918
4 | 1 | 1 | 5 | 425 | 250 | 0.11 | 0.03 | 0.1 | 16 | 30.268 | 97.4202
4 | 1 | 1 | 5 | 425 | 300 | 0.1 | 0.03 | 0.1 | 16 | 30.268 | 97.6473
4 | 1 | 1 | 5 | 425 | 350 | 0.09 | 0.03 | 0.1 | 16 | 30.268 | 97.6436
4 | 1 | 1 | 5 | 425 | 400 | 0.08 | 0.03 | 0.1 | 16 | 30.268 | 96.6434
5 | 3 | 1 | 2 | 300 | 1200 | 0.15 | 0.03 | 0.1 | 0.9999 | 25.6 | 99.96
5 | 1 | 1 | 5 | 350 | 1150 | 0.17 | 0.05 | 0.1 | 3 | 41.5 | 98.63
5 | 1 | 1 | 5 | 350 | 1150 | 0.17 | 0.05 | 0.1 | 3 | 41.5 | 98.72
5 | 1 | 1 | 5 | 350 | 1150 | 0.17 | 0.05 | 0.1 | 3 | 41.5 | 98.69
5 | 2 | 1 | 1 | 125 | 1675 | 0.0525 | 0.03 | 0.15 | 26.9987 | 35 | 83.9
5 | 2 | 1 | 1 | 125 | 1675 | 0.0975 | 0.03 | 0.15 | 26.9987 | 35 | 75.3
5 | 2 | 1 | 1 | 125 | 1025 | 0.0975 | 0.03 | 0.15 | 26.9987 | 35 | 90.6
5 | 2 | 1 | 1 | 150 | 1350 | 0.12 | 0.03 | 0.15 | 26.9987 | 35 | 89.2
5 | 2 | 1 | 1 | 125 | 1675 | 0.0975 | 0.03 | 0.15 | 26.9987 | 35 | 70.1
5 | 2 | 1 | 1 | 150 | 700 | 0.075 | 0.03 | 0.15 | 26.9987 | 35 | 89.6
5 | 2 | 1 | 1 | 150 | 1350 | 0.075 | 0.03 | 0.15 | 26.9987 | 35 | 90.1
5 | 2 | 1 | 1 | 125 | 1675 | 0.0525 | 0.03 | 0.15 | 26.9987 | 35 | 84.6
5 | 2 | 1 | 1 | 175 | 1025 | 0.0975 | 0.03 | 0.15 | 26.9987 | 35 | 98.3
5 | 2 | 1 | 1 | 175 | 1675 | 0.0975 | 0.03 | 0.15 | 26.9987 | 35 | 94.5
5 | 2 | 1 | 1 | 125 | 1025 | 0.0525 | 0.03 | 0.15 | 26.9987 | 35 | 88.2
5 | 2 | 1 | 1 | 150 | 1350 | 0.03 | 0.03 | 0.15 | 26.9987 | 35 | 89.5
5 | 2 | 1 | 1 | 125 | 1025 | 0.0525 | 0.03 | 0.15 | 26.9987 | 35 | 85.9
5 | 2 | 1 | 1 | 150 | 1350 | 0.075 | 0.03 | 0.15 | 26.9987 | 35 | 92.5
5 | 2 | 1 | 1 | 100 | 1350 | 0.075 | 0.03 | 0.15 | 26.9987 | 35 | 79.5
5 | 2 | 1 | 1 | 150 | 1350 | 0.075 | 0.03 | 0.15 | 26.9987 | 35 | 89.9
5 | 2 | 1 | 1 | 175 | 1025 | 0.0525 | 0.03 | 0.15 | 26.9987 | 35 | 96.5
5 | 2 | 1 | 1 | 125 | 1025 | 0.0975 | 0.03 | 0.15 | 26.9987 | 35 | 90.7
5 | 2 | 1 | 1 | 175 | 1675 | 0.0525 | 0.03 | 0.15 | 26.9987 | 35 | 93.6
5 | 2 | 1 | 1 | 175 | 1675 | 0.0975 | 0.03 | 0.15 | 26.9987 | 35 | 86.9
5 | 2 | 1 | 1 | 200 | 1350 | 0.075 | 0.03 | 0.15 | 26.9987 | 35 | 99.2
5 | 2 | 1 | 1 | 150 | 2000 | 0.075 | 0.03 | 0.15 | 26.9987 | 35 | 82
5 | 2 | 1 | 1 | 175 | 1675 | 0.0525 | 0.03 | 0.15 | 26.9987 | 35 | 93.2
5 | 2 | 1 | 1 | 150 | 1350 | 0.075 | 0.03 | 0.15 | 26.9987 | 35 | 94.5
5 | 2 | 1 | 1 | 150 | 1350 | 0.075 | 0.03 | 0.15 | 26.9987 | 35 | 92.7
5 | 2 | 1 | 1 | 175 | 1025 | 0.0975 | 0.03 | 0.15 | 26.9987 | 35 | 99.2
5 | 2 | 1 | 1 | 175 | 1025 | 0.0525 | 0.03 | 0.15 | 26.9987 | 35 | 97.6

## Cluster 3
Material | Density Measurement Method | Atmosphere | Printed Geom. | Laser Power (W) | Scan Speed (mm/s) | Hatch space (mm) | Layer thickness (mm) | Spot size (mm) | Geometric Factor | D50 μm | RD (%)
3 | 2 | 3 | 1 | 50 | 500 | 0.10101 | 0.03 | 0.1 | 15.9994 | 30 | 77.9756
3 | 2 | 3 | 1 | 50 | 750 | 0.10101 | 0.03 | 0.1 | 15.9994 | 30 | 54.945
3 | 2 | 3 | 1 | 50 | 1000 | 0.10417 | 0.03 | 0.1 | 15.9994 | 30 | 45.073
3 | 2 | 3 | 1 | 50 | 1200 | 0.10684 | 0.03 | 0.1 | 15.9994 | 30 | 34.8392
3 | 2 | 3 | 1 | 100 | 500 | 0.10101 | 0.03 | 0.1 | 15.9994 | 30 | 99.825
3 | 2 | 3 | 1 | 100 | 750 | 0.10101 | 0.03 | 0.1 | 15.9994 | 30 | 93.942
3 | 2 | 3 | 1 | 100 | 1000 | 0.10101 | 0.03 | 0.1 | 15.9994 | 30 | 79.925
3 | 2 | 3 | 1 | 100 | 1200 | 0.10288 | 0.03 | 0.1 | 15.9994 | 30 | 74.925
3 | 2 | 3 | 1 | 150 | 500 | 0.1 | 0.03 | 0.1 | 15.9994 | 30 | 92.167
3 | 2 | 3 | 1 | 150 | 750 | 0.10101 | 0.03 | 0.1 | 15.9994 | 30 | 99.947
3 | 2 | 3 | 1 | 150 | 1000 | 0.1 | 0.03 | 0.1 | 15.9994 | 30 | 99.963
3 | 2 | 3 | 1 | 150 | 1200 | 0.10163 | 0.03 | 0.1 | 15.9994 | 30 | 95.036
3 | 2 | 3 | 1 | 195 | 500 | 0.1 | 0.03 | 0.1 | 15.9994 | 30 | 91.221
3 | 2 | 3 | 1 | 195 | 750 | 0.10078 | 0.03 | 0.1 | 15.9994 | 30 | 98.367
3 | 2 | 3 | 1 | 195 | 1000 | 0.1 | 0.03 | 0.1 | 15.9994 | 30 | 99.827
3 | 2 | 3 | 1 | 195 | 1200 | 0.10031 | 0.03 | 0.1 | 15.9994 | 30 | 99.837
3 | 2 | 1 | 1 | 400 | 40 | 0.5 | 0.2 | 0.2 | 24.9236 | 68 | 99.99
3 | 2 | 1 | 1 | 400 | 40 | 0.6 | 0.2 | 0.2 | 24.9236 | 68 | 99.99
3 | 2 | 1 | 1 | 400 | 40 | 0.7 | 0.2 | 0.2 | 24.9236 | 68 | 99.97
3 | 2 | 1 | 1 | 400 | 40 | 0.8 | 0.2 | 0.2 | 24.9236 | 68 | 99.9
3 | 2 | 1 | 1 | 400 | 60 | 0.4 | 0.2 | 0.2 | 24.9236 | 68 | 99.98
3 | 2 | 1 | 1 | 400 | 60 | 0.5 | 0.2 | 0.2 | 24.9236 | 68 | 99.99
3 | 2 | 1 | 1 | 400 | 60 | 0.6 | 0.2 | 0.2 | 24.9236 | 68 | 99.98
3 | 2 | 1 | 1 | 400 | 60 | 0.7 | 0.2 | 0.2 | 24.9236 | 68 | 99.93
3 | 2 | 1 | 1 | 400 | 80 | 0.3 | 0.2 | 0.2 | 24.9236 | 68 | 99.99
3 | 2 | 1 | 1 | 400 | 80 | 0.4 | 0.2 | 0.2 | 24.9236 | 68 | 99.81
3 | 2 | 1 | 1 | 400 | 80 | 0.5 | 0.2 | 0.2 | 24.9236 | 68 | 99.78
3 | 2 | 1 | 1 | 400 | 80 | 0.6 | 0.2 | 0.2 | 24.9236 | 68 | 99.73
3 | 2 | 1 | 1 | 400 | 100 | 0.2 | 0.2 | 0.2 | 24.9236 | 68 | 99.94
3 | 2 | 1 | 1 | 400 | 100 | 0.3 | 0.2 | 0.2 | 24.9236 | 68 | 99.88
3 | 2 | 1 | 1 | 400 | 100 | 0.4 | 0.2 | 0.2 | 24.9236 | 68 | 98.95
3 | 2 | 1 | 1 | 400 | 100 | 0.5 | 0.2 | 0.2 | 24.9236 | 68 | 96.89
5 | 1 | 3 | 1 | 625 | 1400 | 0.35 | 0.06 | 0.1 | 27.9998 | 40 | 95.67
5 | 1 | 3 | 1 | 950 | 1400 | 0.35 | 0.06 | 0.1 | 27.9998 | 40 | 99.15
5 | 1 | 3 | 1 | 788 | 2300 | 0.35 | 0.06 | 0.1 | 27.9998 | 40 | 94.33
5 | 1 | 3 | 1 | 463 | 2300 | 0.35 | 0.06 | 0.1 | 27.9998 | 40 | 93.2
5 | 1 | 3 | 1 | 300 | 1400 | 0.35 | 0.06 | 0.1 | 27.9998 | 40 | 93.94
5 | 1 | 3 | 1 | 463 | 500 | 0.35 | 0.06 | 0.1 | 27.9998 | 40 | 99.57
5 | 1 | 3 | 1 | 788 | 500 | 0.35 | 0.06 | 0.1 | 27.9998 | 40 | 96.29
5 | 1 | 3 | 1 | 788 | 1700 | 0.4 | 0.06 | 0.1 | 27.9998 | 40 | 94.67
5 | 1 | 3 | 1 | 463 | 1700 | 0.4 | 0.06 | 0.1 | 27.9998 | 40 | 94.25
5 | 1 | 3 | 1 | 625 | 800 | 0.4 | 0.06 | 0.1 | 27.9998 | 40 | 99.16
5 | 1 | 3 | 1 | 788 | 1099 | 0.3 | 0.06 | 0.1 | 27.9998 | 40 | 99.77
5 | 1 | 3 | 1 | 463 | 1099 | 0.3 | 0.06 | 0.1 | 27.9998 | 40 | 95.78
5 | 1 | 3 | 1 | 625 | 2000 | 0.3 | 0.06 | 0.1 | 27.9998 | 40 | 94.83
5 | 1 | 3 | 1 | 300 | 800 | 0.3 | 0.06 | 0.1 | 27.9998 | 40 | 94.68
5 | 2 | 3 | 1 | 625 | 1400 | 0.35 | 0.06 | 0.1 | 27.9998 | 40 | 90.9
5 | 2 | 3 | 1 | 950 | 1400 | 0.35 | 0.06 | 0.1 | 27.9998 | 40 | 98.68
5 | 2 | 3 | 1 | 788 | 2300 | 0.35 | 0.06 | 0.1 | 27.9998 | 40 | 80.21
5 | 2 | 3 | 1 | 463 | 2300 | 0.35 | 0.06 | 0.1 | 27.9998 | 40 | 52.06
5 | 2 | 3 | 1 | 300 | 1400 | 0.35 | 0.06 | 0.1 | 27.9998 | 40 | 60.51
5 | 2 | 3 | 1 | 463 | 500 | 0.35 | 0.06 | 0.1 | 27.9998 | 40 | 98.6
5 | 2 | 3 | 1 | 788 | 500 | 0.35 | 0.06 | 0.1 | 27.9998 | 40 | 93.86
5 | 2 | 3 | 1 | 788 | 1700 | 0.4 | 0.06 | 0.1 | 27.9998 | 40 | 85.02
5 | 2 | 3 | 1 | 463 | 1700 | 0.4 | 0.06 | 0.1 | 27.9998 | 40 | 71.78
5 | 2 | 3 | 1 | 625 | 800 | 0.4 | 0.06 | 0.1 | 27.9998 | 40 | 98.93
5 | 2 | 3 | 1 | 788 | 1099 | 0.3 | 0.06 | 0.1 | 27.9998 | 40 | 99.51
5 | 2 | 3 | 1 | 463 | 1099 | 0.3 | 0.06 | 0.1 | 27.9998 | 40 | 94.72
5 | 2 | 3 | 1 | 625 | 2000 | 0.3 | 0.06 | 0.1 | 27.9998 | 40 | 85.58
5 | 2 | 3 | 1 | 300 | 800 | 0.3 | 0.06 | 0.1 | 27.9998 | 40 | 87.24
5 | 2 | 3 | 1 | 300 | 1000 | 0.15 | 0.05 | 0.085 | 17.9996 | 41.5 | 99.2
5 | 2 | 3 | 1 | 300 | 1500 | 0.15 | 0.05 | 0.085 | 17.9996 | 41.5 | 96.2
5 | 2 | 3 | 1 | 300 | 2000 | 0.15 | 0.05 | 0.085 | 17.9996 | 41.5 | 85.4
5 | 2 | 3 | 1 | 400 | 1000 | 0.15 | 0.05 | 0.085 | 17.9996 | 41.5 | 99.7
5 | 2 | 3 | 1 | 400 | 1500 | 0.15 | 0.05 | 0.085 | 17.9996 | 41.5 | 99.3
5 | 2 | 3 | 1 | 400 | 2000 | 0.15 | 0.05 | 0.085 | 17.9996 | 41.5 | 97
5 | 2 | 3 | 1 | 500 | 1000 | 0.15 | 0.05 | 0.085 | 17.9996 | 41.5 | 99.3
5 | 2 | 3 | 1 | 500 | 1500 | 0.15 | 0.05 | 0.085 | 17.9996 | 41.5 | 99.7
5 | 2 | 3 | 1 | 500 | 2000 | 0.15 | 0.05 | 0.085 | 17.9996 | 41.5 | 99.7
5 | 2 | 3 | 1 | 600 | 1000 | 0.15 | 0.05 | 0.085 | 17.9996 | 41.5 | 99.2
5 | 2 | 3 | 1 | 600 | 1500 | 0.15 | 0.05 | 0.085 | 17.9996 | 41.5 | 99.6
5 | 2 | 3 | 1 | 600 | 2000 | 0.15 | 0.05 | 0.085 | 17.9996 | 41.5 | 99.8
5 | 2 | 3 | 1 | 700 | 1000 | 0.15 | 0.05 | 0.085 | 17.9996 | 41.5 | 99.3
5 | 2 | 3 | 1 | 700 | 1500 | 0.15 | 0.05 | 0.085 | 17.9996 | 41.5 | 99.4
5 | 2 | 3 | 1 | 700 | 2000 | 0.15 | 0.05 | 0.085 | 17.9996 | 41.5 | 99.6
5 | 2 | 3 | 1 | 800 | 1000 | 0.15 | 0.05 | 0.085 | 17.9996 | 41.5 | 99.5
5 | 2 | 3 | 1 | 800 | 1500 | 0.15 | 0.05 | 0.085 | 17.9996 | 41.5 | 99.8
5 | 2 | 3 | 1 | 800 | 2000 | 0.15 | 0.05 | 0.085 | 17.9996 | 41.5 | 99.7
5 | 1 | 2 | 1 | 150 | 1200 | 0.13 | 0.03 | 0.07 | 64.9425 | 41 | 94.4
5 | 1 | 2 | 1 | 200 | 1200 | 0.13 | 0.03 | 0.07 | 64.9425 | 41 | 97.3
5 | 1 | 2 | 1 | 250 | 1200 | 0.13 | 0.03 | 0.07 | 64.9425 | 41 | 97.2
5 | 1 | 2 | 1 | 300 | 1200 | 0.13 | 0.03 | 0.07 | 64.9425 | 41 | 97.6
5 | 1 | 2 | 1 | 350 | 1200 | 0.13 | 0.03 | 0.07 | 64.9425 | 41 | 96.8
5 | 2 | 2 | 1 | 150 | 1200 | 0.13 | 0.03 | 0.07 | 64.9425 | 41 | 94.5
5 | 2 | 2 | 1 | 200 | 1200 | 0.13 | 0.03 | 0.07 | 64.9425 | 41 | 97.4
5 | 2 | 2 | 1 | 250 | 1200 | 0.13 | 0.03 | 0.07 | 64.9425 | 41 | 97.3
5 | 2 | 2 | 1 | 300 | 1200 | 0.13 | 0.03 | 0.07 | 64.9425 | 41 | 97.7
5 | 2 | 2 | 1 | 350 | 1200 | 0.13 | 0.03 | 0.07 | 64.9425 | 41 | 96.9
5 | 1 | 2 | 1 | 250 | 1200 | 0.09 | 0.03 | 0.07 | 64.9425 | 41 | 97.1
5 | 1 | 2 | 1 | 250 | 1200 | 0.11 | 0.03 | 0.07 | 64.9425 | 41 | 98.4
5 | 1 | 2 | 1 | 250 | 1200 | 0.13 | 0.03 | 0.07 | 64.9425 | 41 | 97.8
5 | 1 | 2 | 1 | 250 | 1200 | 0.15 | 0.03 | 0.07 | 64.9425 | 41 | 98.6
5 | 1 | 2 | 1 | 250 | 1200 | 0.17 | 0.03 | 0.07 | 64.9425 | 41 | 98.1
5 | 2 | 2 | 1 | 250 | 1200 | 0.09 | 0.03 | 0.07 | 64.9425 | 41 | 97.5
5 | 2 | 2 | 1 | 250 | 1200 | 0.11 | 0.03 | 0.07 | 64.9425 | 41 | 98.4
5 | 2 | 2 | 1 | 250 | 1200 | 0.13 | 0.03 | 0.07 | 64.9425 | 41 | 98.3
5 | 2 | 2 | 1 | 250 | 1200 | 0.15 | 0.03 | 0.07 | 64.9425 | 41 | 97.8
5 | 2 | 2 | 1 | 250 | 1200 | 0.17 | 0.03 | 0.07 | 64.9425 | 41 | 97.9
5 | 1 | 2 | 1 | 250 | 100 | 0.13 | 0.03 | 0.07 | 64.9425 | 41 | 92.9
5 | 1 | 2 | 1 | 250 | 200 | 0.13 | 0.03 | 0.07 | 64.9425 | 41 | 93
5 | 1 | 2 | 1 | 250 | 300 | 0.13 | 0.03 | 0.07 | 64.9425 | 41 | 93.7
5 | 1 | 2 | 1 | 250 | 400 | 0.13 | 0.03 | 0.07 | 64.9425 | 41 | 93.3
5 | 1 | 2 | 1 | 250 | 600 | 0.13 | 0.03 | 0.07 | 64.9425 | 41 | 93.3
5 | 1 | 2 | 1 | 250 | 800 | 0.13 | 0.03 | 0.07 | 64.9425 | 41 | 97.3
5 | 1 | 2 | 1 | 250 | 1000 | 0.13 | 0.03 | 0.07 | 64.9425 | 41 | 98.8
5 | 1 | 2 | 1 | 250 | 1200 | 0.13 | 0.03 | 0.07 | 64.9425 | 41 | 98.2
5 | 1 | 2 | 1 | 250 | 1400 | 0.13 | 0.03 | 0.07 | 64.9425 | 41 | 99.4
5 | 1 | 2 | 1 | 250 | 1600 | 0.13 | 0.03 | 0.07 | 64.9425 | 41 | 99.1
5 | 1 | 2 | 1 | 250 | 1800 | 0.13 | 0.03 | 0.07 | 64.9425 | 41 | 98.3
5 | 1 | 2 | 1 | 250 | 2000 | 0.13 | 0.03 | 0.07 | 64.9425 | 41 | 97.8
5 | 1 | 2 | 1 | 250 | 2200 | 0.13 | 0.03 | 0.07 | 64.9425 | 41 | 98
5 | 1 | 2 | 1 | 250 | 2400 | 0.13 | 0.03 | 0.07 | 64.9425 | 41 | 96.5
5 | 1 | 2 | 1 | 250 | 2600 | 0.13 | 0.03 | 0.07 | 64.9425 | 41 | 95.6
5 | 1 | 2 | 1 | 250 | 2800 | 0.13 | 0.03 | 0.07 | 64.9425 | 41 | 93.7
5 | 1 | 2 | 1 | 250 | 3000 | 0.13 | 0.03 | 0.07 | 64.9425 | 41 | 92.4
5 | 1 | 2 | 1 | 250 | 3200 | 0.13 | 0.03 | 0.07 | 64.9425 | 41 | 91
5 | 1 | 2 | 1 | 250 | 3400 | 0.13 | 0.03 | 0.07 | 64.9425 | 41 | 88.2
5 | 1 | 2 | 1 | 250 | 3600 | 0.13 | 0.03 | 0.07 | 64.9425 | 41 | 89.8
5 | 1 | 2 | 1 | 250 | 4200 | 0.13 | 0.03 | 0.07 | 64.9425 | 41 | 87.8
5 | 1 | 2 | 1 | 250 | 5000 | 0.13 | 0.03 | 0.07 | 64.9425 | 41 | 84.8
5 | 1 | 2 | 1 | 250 | 10000 | 0.13 | 0.03 | 0.07 | 64.9425 | 41 | 76.8
5 | 1 | 2 | 1 | 250 | 400 | 0.13 | 0.06 | 0.07 | 64.9425 | 41 | 94.5
5 | 1 | 2 | 1 | 250 | 500 | 0.13 | 0.06 | 0.07 | 64.9425 | 41 | 95.2
5 | 1 | 2 | 1 | 250 | 600 | 0.13 | 0.06 | 0.07 | 64.9425 | 41 | 96.7
5 | 1 | 2 | 1 | 250 | 700 | 0.13 | 0.06 | 0.07 | 64.9425 | 41 | 95.8
5 | 1 | 2 | 1 | 250 | 800 | 0.13 | 0.06 | 0.07 | 64.9425 | 41 | 98.1
5 | 1 | 2 | 1 | 250 | 900 | 0.13 | 0.06 | 0.07 | 64.9425 | 41 | 99.2
5 | 1 | 2 | 1 | 250 | 1000 | 0.13 | 0.06 | 0.07 | 64.9425 | 41 | 99.3
5 | 1 | 2 | 1 | 250 | 1100 | 0.13 | 0.06 | 0.07 | 64.9425 | 41 | 99.5
5 | 1 | 2 | 1 | 250 | 1200 | 0.13 | 0.06 | 0.07 | 64.9425 | 41 | 99.5
5 | 1 | 2 | 1 | 250 | 1400 | 0.13 | 0.06 | 0.07 | 64.9425 | 41 | 98.5
5 | 1 | 2 | 1 | 250 | 1600 | 0.13 | 0.06 | 0.07 | 64.9425 | 41 | 96.9
5 | 1 | 2 | 1 | 250 | 1800 | 0.13 | 0.06 | 0.07 | 64.9425 | 41 | 94.5
5 | 1 | 2 | 1 | 250 | 250 | 0.13 | 0.09 | 0.07 | 64.9425 | 41 | 94.6
5 | 1 | 2 | 1 | 250 | 325 | 0.13 | 0.09 | 0.07 | 64.9425 | 41 | 95.4
5 | 1 | 2 | 1 | 250 | 400 | 0.13 | 0.09 | 0.07 | 64.9425 | 41 | 95.7
5 | 1 | 2 | 1 | 250 | 475 | 0.13 | 0.09 | 0.07 | 64.9425 | 41 | 96.9
5 | 1 | 2 | 1 | 250 | 550 | 0.13 | 0.09 | 0.07 | 64.9425 | 41 | 97.3
5 | 1 | 2 | 1 | 250 | 800 | 0.13 | 0.09 | 0.07 | 64.9425 | 41 | 98.3
5 | 1 | 2 | 1 | 250 | 1000 | 0.13 | 0.09 | 0.07 | 64.9425 | 41 | 98.1
5 | 1 | 2 | 1 | 250 | 1400 | 0.13 | 0.09 | 0.07 | 64.9425 | 41 | 93.5
5 | 1 | 2 | 1 | 250 | 1600 | 0.13 | 0.09 | 0.07 | 64.9425 | 41 | 92.8
5 | 1 | 2 | 1 | 250 | 1800 | 0.13 | 0.09 | 0.07 | 64.9425 | 41 | 86.1
5 | 1 | 3 | 1 | 200 | 800 | 0.1 | 0.02 | 0.08 | 8.9995 | 28 | 94.382
5 | 1 | 3 | 1 | 200 | 1000 | 0.15 | 0.04 | 0.08 | 8.9995 | 28 | 95.1311
5 | 1 | 3 | 1 | 200 | 1200 | 0.2 | 0.06 | 0.08 | 8.9995 | 28 | 92.5094
5 | 1 | 3 | 1 | 250 | 800 | 0.15 | 0.06 | 0.08 | 8.9995 | 28 | 95.8801
5 | 1 | 3 | 1 | 250 | 1000 | 0.2 | 0.02 | 0.08 | 8.9995 | 28 | 98.1273
5 | 1 | 3 | 1 | 250 | 1200 | 0.1 | 0.04 | 0.08 | 8.9995 | 28 | 97.3783
5 | 1 | 3 | 1 | 300 | 800 | 0.2 | 0.04 | 0.08 | 8.9995 | 28 | 97.0037
5 | 1 | 3 | 1 | 300 | 1000 | 0.1 | 0.06 | 0.08 | 8.9995 | 28 | 96.6292
5 | 1 | 3 | 1 | 300 | 1200 | 0.15 | 0.02 | 0.08 | 8.9995 | 28 | 97.7528
6 | 2 | 3 | 2 | 200 | 200 | 0.12 | 0.05 | 0.075 | 4.9997 | 39.8 | 99.0426
6 | 2 | 3 | 2 | 200 | 270 | 0.09 | 0.05 | 0.075 | 4.9997 | 39.8 | 94.6011
6 | 2 | 3 | 2 | 200 | 480 | 0.09 | 0.03 | 0.075 | 4.9997 | 39.8 | 96.7021
6 | 2 | 3 | 2 | 200 | 340 | 0.12 | 0.03 | 0.075 | 4.9997 | 39.8 | 99.3085
6 | 2 | 3 | 2 | 200 | 300 | 0.08 | 0.05 | 0.075 | 4.9997 | 39.8 | 97.8989
6 | 2 | 2 | 1 | 250 | 1302 | 0.12 | 0.03 | 0.07 | 24.9989 | 29.5 | 97.36
6 | 2 | 2 | 1 | 275 | 1432 | 0.12 | 0.03 | 0.07 | 24.9989 | 29.5 | 96.5774
6 | 2 | 2 | 1 | 300 | 1563 | 0.12 | 0.03 | 0.07 | 24.9989 | 29.5 | 96.0666
6 | 2 | 2 | 1 | 325 | 1693 | 0.12 | 0.03 | 0.07 | 24.9989 | 29.5 | 95.7187
6 | 2 | 2 | 1 | 350 | 1823 | 0.12 | 0.03 | 0.07 | 24.9989 | 29.5 | 89.7187
6 | 2 | 2 | 1 | 250 | 1042 | 0.12 | 0.03 | 0.07 | 24.9989 | 29.5 | 99.1454
6 | 2 | 2 | 1 | 275 | 1146 | 0.12 | 0.03 | 0.07 | 24.9989 | 29.5 | 99.0802
6 | 2 | 2 | 1 | 300 | 1250 | 0.12 | 0.03 | 0.07 | 24.9989 | 29.5 | 96.678
6 | 2 | 2 | 1 | 325 | 1354 | 0.12 | 0.03 | 0.07 | 24.9989 | 29.5 | 98.8954
6 | 2 | 2 | 1 | 350 | 1458 | 0.12 | 0.03 | 0.07 | 24.9989 | 29.5 | 96.3084
6 | 2 | 2 | 1 | 250 | 868 | 0.12 | 0.03 | 0.07 | 24.9989 | 29.5 | 98.8981
6 | 2 | 2 | 1 | 275 | 955 | 0.12 | 0.03 | 0.07 | 24.9989 | 29.5 | 99.572
6 | 2 | 2 | 1 | 300 | 1042 | 0.12 | 0.03 | 0.07 | 24.9989 | 29.5 | 99.8111
6 | 2 | 2 | 1 | 325 | 1128 | 0.12 | 0.03 | 0.07 | 24.9989 | 29.5 | 99.322
6 | 2 | 2 | 1 | 350 | 1215 | 0.12 | 0.03 | 0.07 | 24.9989 | 29.5 | 98.4198
6 | 2 | 2 | 1 | 250 | 744 | 0.12 | 0.03 | 0.07 | 24.9989 | 29.5 | 99.5421
6 | 2 | 2 | 1 | 275 | 818 | 0.12 | 0.03 | 0.07 | 24.9989 | 29.5 | 99.966
6 | 2 | 2 | 1 | 300 | 893 | 0.12 | 0.03 | 0.07 | 24.9989 | 29.5 | 99.803
6 | 2 | 2 | 1 | 325 | 967 | 0.12 | 0.03 | 0.07 | 24.9989 | 29.5 | 99.716
6 | 2 | 2 | 1 | 350 | 1042 | 0.12 | 0.03 | 0.07 | 24.9989 | 29.5 | 99.1291
6 | 2 | 2 | 1 | 250 | 651 | 0.12 | 0.03 | 0.07 | 24.9989 | 29.5 | 99.947
6 | 2 | 2 | 1 | 275 | 716 | 0.12 | 0.03 | 0.07 | 24.9989 | 29.5 | 99.9253
6 | 2 | 2 | 1 | 300 | 781 | 0.12 | 0.03 | 0.07 | 24.9989 | 29.5 | 99.8818
6 | 2 | 2 | 1 | 325 | 846 | 0.12 | 0.03 | 0.07 | 24.9989 | 29.5 | 99.6209
6 | 2 | 2 | 1 | 350 | 911 | 0.12 | 0.03 | 0.07 | 24.9989 | 29.5 | 99.7405
6 | 2 | 2 | 1 | 160 | 650 | 0.1 | 0.03 | 0.05 | 19.9989 | 34 | 99.473
6 | 2 | 2 | 1 | 170 | 784 | 0.095 | 0.03 | 0.05 | 19.9989 | 34 | 99.142
6 | 2 | 2 | 1 | 170 | 700 | 0.095 | 0.03 | 0.05 | 19.9989 | 34 | 99.079
6 | 2 | 2 | 1 | 170 | 700 | 0.095 | 0.03 | 0.05 | 19.9989 | 34 | 99.46
6 | 2 | 2 | 1 | 170 | 700 | 0.095 | 0.03 | 0.05 | 19.9989 | 34 | 99.08
6 | 2 | 2 | 1 | 170 | 700 | 0.095 | 0.03 | 0.05 | 19.9989 | 34 | 99.55
6 | 2 | 2 | 1 | 160 | 750 | 0.09 | 0.03 | 0.05 | 19.9989 | 34 | 99.98
6 | 2 | 2 | 1 | 180 | 750 | 0.09 | 0.03 | 0.05 | 19.9989 | 34 | 99.99
6 | 2 | 2 | 1 | 180 | 650 | 0.1 | 0.03 | 0.05 | 19.9989 | 34 | 98.559
6 | 2 | 2 | 1 | 186.82 | 700 | 0.095 | 0.03 | 0.05 | 19.9989 | 34 | 99.481
6 | 2 | 2 | 1 | 170 | 700 | 0.0866 | 0.03 | 0.05 | 19.9989 | 34 | 99.64
6 | 2 | 2 | 1 | 170 | 616 | 0.095 | 0.03 | 0.05 | 19.9989 | 34 | 98.696
6 | 2 | 2 | 1 | 170 | 700 | 0.095 | 0.03 | 0.05 | 19.9989 | 34 | 99.016
6 | 2 | 2 | 1 | 180 | 650 | 0.09 | 0.03 | 0.05 | 19.9989 | 34 | 99.1
6 | 2 | 2 | 1 | 160 | 750 | 0.1 | 0.03 | 0.05 | 19.9989 | 34 | 99.89
6 | 2 | 2 | 1 | 153.18 | 700 | 0.095 | 0.03 | 0.05 | 19.9989 | 34 | 99.99
6 | 2 | 2 | 1 | 180 | 750 | 0.1 | 0.03 | 0.05 | 19.9989 | 34 | 97.89
6 | 2 | 2 | 1 | 160 | 650 | 0.09 | 0.03 | 0.05 | 19.9989 | 34 | 98.18
6 | 2 | 2 | 1 | 170 | 700 | 0.1034 | 0.03 | 0.05 | 19.9989 | 34 | 98.91
6 | 2 | 2 | 1 | 170 | 700 | 0.095 | 0.03 | 0.05 | 19.9989 | 34 | 99.254
6 | 2 | 1 | 1 | 250 | 520 | 0.12 | 0.05 | 0.07 | 14.9923 | 44.5 | 99.91
6 | 2 | 1 | 1 | 250 | 620 | 0.12 | 0.05 | 0.07 | 14.9923 | 44.5 | 99.89
6 | 2 | 1 | 1 | 250 | 720 | 0.12 | 0.05 | 0.07 | 14.9923 | 44.5 | 99.98
6 | 2 | 1 | 1 | 250 | 820 | 0.12 | 0.05 | 0.07 | 14.9923 | 44.5 | 99.86
6 | 2 | 1 | 1 | 250 | 920 | 0.12 | 0.05 | 0.07 | 14.9923 | 44.5 | 99.74
6 | 2 | 1 | 1 | 300 | 520 | 0.12 | 0.05 | 0.07 | 14.9923 | 44.5 | 99.76
6 | 2 | 1 | 1 | 300 | 620 | 0.12 | 0.05 | 0.07 | 14.9923 | 44.5 | 99.92
6 | 2 | 1 | 1 | 300 | 720 | 0.12 | 0.05 | 0.07 | 14.9923 | 44.5 | 99.89
6 | 2 | 1 | 1 | 300 | 820 | 0.12 | 0.05 | 0.07 | 14.9923 | 44.5 | 99.93
6 | 2 | 1 | 1 | 300 | 920 | 0.12 | 0.05 | 0.07 | 14.9923 | 44.5 | 99.94
6 | 2 | 1 | 1 | 350 | 520 | 0.12 | 0.05 | 0.07 | 14.9923 | 44.5 | 99.63
6 | 2 | 1 | 1 | 350 | 620 | 0.12 | 0.05 | 0.07 | 14.9923 | 44.5 | 99.92
6 | 2 | 1 | 1 | 350 | 720 | 0.12 | 0.05 | 0.07 | 14.9923 | 44.5 | 99.97
6 | 2 | 1 | 1 | 350 | 820 | 0.12 | 0.05 | 0.07 | 14.9923 | 44.5 | 99.99
6 | 2 | 1 | 1 | 350 | 920 | 0.12 | 0.05 | 0.07 | 14.9923 | 44.5 | 99.99
6 | 2 | 2 | 1 | 400 | 600 | 0.1 | 0.045 | 0.1 | 15.9992 | 16.17 | 99.75
6 | 2 | 2 | 1 | 400 | 900 | 0.1 | 0.045 | 0.1 | 15.9992 | 16.17 | 99.93
6 | 2 | 2 | 1 | 400 | 1200 | 0.1 | 0.045 | 0.1 | 15.9992 | 16.17 | 99.72
6 | 2 | 2 | 1 | 400 | 1500 | 0.1 | 0.045 | 0.1 | 15.9992 | 16.17 | 99.32
6 | 2 | 2 | 1 | 400 | 600 | 0.1 | 0.055 | 0.1 | 15.9992 | 16.17 | 99.91
6 | 2 | 2 | 1 | 400 | 900 | 0.1 | 0.055 | 0.1 | 15.9992 | 16.17 | 99.93
6 | 2 | 2 | 1 | 400 | 1200 | 0.1 | 0.055 | 0.1 | 15.9992 | 16.17 | 99.77
6 | 2 | 2 | 1 | 400 | 1500 | 0.1 | 0.055 | 0.1 | 15.9992 | 16.17 | 99.26
6 | 2 | 2 | 1 | 400 | 600 | 0.1 | 0.065 | 0.1 | 15.9992 | 16.17 | 99.85
6 | 2 | 2 | 1 | 400 | 900 | 0.1 | 0.065 | 0.1 | 15.9992 | 16.17 | 99.95
6 | 2 | 2 | 1 | 400 | 1200 | 0.1 | 0.065 | 0.1 | 15.9992 | 16.17 | 99.77
6 | 2 | 2 | 1 | 400 | 1500 | 0.1 | 0.065 | 0.1 | 15.9992 | 16.17 | 99.39
6 | 2 | 2 | 1 | 400 | 600 | 0.1 | 0.075 | 0.1 | 15.9992 | 16.17 | 99.87
6 | 2 | 2 | 1 | 400 | 900 | 0.1 | 0.075 | 0.1 | 15.9992 | 16.17 | 99.92
6 | 2 | 2 | 1 | 400 | 1200 | 0.1 | 0.075 | 0.1 | 15.9992 | 16.17 | 99.7
6 | 2 | 2 | 1 | 400 | 1500 | 0.1 | 0.075 | 0.1 | 15.9992 | 16.17 | 99.14
6 | 2 | 2 | 1 | 152.5 | 757.5 | 0.0825 | 0.04 | 0.08 | 37.9809 | 36.69 | 99.53
6 | 2 | 2 | 1 | 228.75 | 1010 | 0.0825 | 0.04 | 0.08 | 37.9809 | 36.69 | 100
6 | 2 | 2 | 1 | 228.75 | 1262.5 | 0.0825 | 0.04 | 0.08 | 37.9809 | 36.69 | 99.88
6 | 2 | 2 | 1 | 305 | 1262.5 | 0.0825 | 0.04 | 0.08 | 37.9809 | 36.69 | 99.98
6 | 2 | 2 | 1 | 305 | 1515 | 0.0825 | 0.04 | 0.08 | 37.9809 | 36.69 | 99.9
6 | 2 | 2 | 1 | 381.25 | 1515 | 0.0825 | 0.04 | 0.08 | 37.9809 | 36.69 | 99.68
6 | 2 | 2 | 1 | 152.5 | 505 | 0.11 | 0.04 | 0.08 | 37.9809 | 36.69 | 99.83
6 | 2 | 2 | 1 | 228.75 | 757.5 | 0.11 | 0.04 | 0.08 | 37.9809 | 36.69 | 99.96
6 | 2 | 2 | 1 | 228.75 | 1010 | 0.11 | 0.04 | 0.08 | 37.9809 | 36.69 | 99.47
6 | 2 | 2 | 1 | 305 | 1010 | 0.11 | 0.04 | 0.08 | 37.9809 | 36.69 | 99.96
6 | 2 | 2 | 1 | 305 | 1262.5 | 0.11 | 0.04 | 0.08 | 37.9809 | 36.69 | 99.98
6 | 2 | 2 | 1 | 381.25 | 1262.5 | 0.11 | 0.04 | 0.08 | 37.9809 | 36.69 | 99.69
6 | 2 | 2 | 1 | 381.25 | 1515 | 0.11 | 0.04 | 0.08 | 37.9809 | 36.69 | 97.61
6 | 2 | 2 | 1 | 152.5 | 505 | 0.1375 | 0.04 | 0.08 | 37.9809 | 36.69 | 97.57
6 | 2 | 2 | 1 | 228.75 | 757.5 | 0.1375 | 0.04 | 0.08 | 37.9809 | 36.69 | 99.25
6 | 2 | 2 | 1 | 305 | 757.5 | 0.1375 | 0.04 | 0.08 | 37.9809 | 36.69 | 99.97
6 | 2 | 2 | 1 | 305 | 1010 | 0.1375 | 0.04 | 0.08 | 37.9809 | 36.69 | 98.45
6 | 2 | 2 | 1 | 381.25 | 757.5 | 0.1375 | 0.04 | 0.08 | 37.9809 | 36.69 | 99.67
6 | 2 | 2 | 1 | 381.25 | 1262.5 | 0.1375 | 0.04 | 0.08 | 37.9809 | 36.69 | 97.51
6 | 2 | 2 | 1 | 152.5 | 757.5 | 0.0825 | 0.04 | 0.08 | 37.9809 | 36.69 | 100
6 | 2 | 2 | 1 | 228.75 | 1010 | 0.0825 | 0.04 | 0.08 | 37.9809 | 36.69 | 99.99
6 | 2 | 2 | 1 | 228.75 | 1262.5 | 0.0825 | 0.04 | 0.08 | 37.9809 | 36.69 | 99.96
6 | 2 | 2 | 1 | 305 | 1262.5 | 0.0825 | 0.04 | 0.08 | 37.9809 | 36.69 | 99.99
6 | 2 | 2 | 1 | 305 | 1515 | 0.0825 | 0.04 | 0.08 | 37.9809 | 36.69 | 99.8
6 | 2 | 2 | 1 | 381.25 | 1515 | 0.0825 | 0.04 | 0.08 | 37.9809 | 36.69 | 99.85
6 | 2 | 2 | 1 | 152.5 | 505 | 0.11 | 0.04 | 0.08 | 37.9809 | 36.69 | 99.91
6 | 2 | 2 | 1 | 228.75 | 757.5 | 0.11 | 0.04 | 0.08 | 37.9809 | 36.69 | 99.98
6 | 2 | 2 | 1 | 228.75 | 1010 | 0.11 | 0.04 | 0.08 | 37.9809 | 36.69 | 99.8
6 | 2 | 2 | 1 | 305 | 1010 | 0.11 | 0.04 | 0.08 | 37.9809 | 36.69 | 99.99
6 | 2 | 2 | 1 | 305 | 1262.5 | 0.11 | 0.04 | 0.08 | 37.9809 | 36.69 | 99.6
6 | 2 | 2 | 1 | 381.25 | 1262.5 | 0.11 | 0.04 | 0.08 | 37.9809 | 36.69 | 99.66
6 | 2 | 2 | 1 | 381.25 | 1515 | 0.11 | 0.04 | 0.08 | 37.9809 | 36.69 | 98.74
6 | 2 | 2 | 1 | 152.5 | 505 | 0.1375 | 0.04 | 0.08 | 37.9809 | 36.69 | 99.77
6 | 2 | 2 | 1 | 228.75 | 757.5 | 0.1375 | 0.04 | 0.08 | 37.9809 | 36.69 | 99.76
6 | 2 | 2 | 1 | 305 | 757.5 | 0.1375 | 0.04 | 0.08 | 37.9809 | 36.69 | 99.98
6 | 2 | 2 | 1 | 305 | 1010 | 0.1375 | 0.04 | 0.08 | 37.9809 | 36.69 | 99.72
6 | 2 | 2 | 1 | 381.25 | 757.5 | 0.1375 | 0.04 | 0.08 | 37.9809 | 36.69 | 99.86
6 | 2 | 2 | 1 | 381.25 | 1262.5 | 0.1375 | 0.04 | 0.08 | 37.9809 | 36.69 | 98.41
6 | 1 | 3 | 1 | 210 | 900 | 0.1 | 0.03 | 0.065 | 24.9991 | 27.57 | 96.8148
6 | 1 | 3 | 1 | 210 | 1000 | 0.1 | 0.03 | 0.065 | 24.9991 | 27.57 | 98.6173
6 | 1 | 3 | 1 | 210 | 1100 | 0.1 | 0.03 | 0.065 | 24.9991 | 27.57 | 98.642
6 | 1 | 3 | 1 | 210 | 1200 | 0.1 | 0.03 | 0.065 | 24.9991 | 27.57 | 97.0494
6 | 1 | 3 | 1 | 210 | 1300 | 0.1 | 0.03 | 0.065 | 24.9991 | 27.57 | 95.8518
6 | 1 | 3 | 1 | 220 | 900 | 0.1 | 0.03 | 0.065 | 24.9991 | 27.57 | 99.4938
6 | 1 | 3 | 1 | 220 | 1000 | 0.1 | 0.03 | 0.065 | 24.9991 | 27.57 | 98.5432
6 | 1 | 3 | 1 | 220 | 1100 | 0.1 | 0.03 | 0.065 | 24.9991 | 27.57 | 98.9877
6 | 1 | 3 | 1 | 220 | 1200 | 0.1 | 0.03 | 0.065 | 24.9991 | 27.57 | 97.5926
6 | 1 | 3 | 1 | 220 | 1300 | 0.1 | 0.03 | 0.065 | 24.9991 | 27.57 | 97.6667
6 | 1 | 3 | 1 | 230 | 900 | 0.1 | 0.03 | 0.065 | 24.9991 | 27.57 | 98.7654
6 | 1 | 3 | 1 | 230 | 1000 | 0.1 | 0.03 | 0.065 | 24.9991 | 27.57 | 99.8025
6 | 1 | 3 | 1 | 230 | 1100 | 0.1 | 0.03 | 0.065 | 24.9991 | 27.57 | 99.9877
6 | 1 | 3 | 1 | 230 | 1200 | 0.1 | 0.03 | 0.065 | 24.9991 | 27.57 | 98.321
6 | 1 | 3 | 1 | 230 | 1300 | 0.1 | 0.03 | 0.065 | 24.9991 | 27.57 | 98.8889
6 | 1 | 3 | 1 | 240 | 900 | 0.1 | 0.03 | 0.065 | 24.9991 | 27.57 | 98.716
6 | 1 | 3 | 1 | 240 | 1000 | 0.1 | 0.03 | 0.065 | 24.9991 | 27.57 | 99.5556
6 | 1 | 3 | 1 | 240 | 1100 | 0.1 | 0.03 | 0.065 | 24.9991 | 27.57 | 98.8395
6 | 1 | 3 | 1 | 240 | 1200 | 0.1 | 0.03 | 0.065 | 24.9991 | 27.57 | 98.6914
6 | 1 | 3 | 1 | 240 | 1300 | 0.1 | 0.03 | 0.065 | 24.9991 | 27.57 | 98.0988
6 | 1 | 3 | 1 | 250 | 900 | 0.1 | 0.03 | 0.065 | 24.9991 | 27.57 | 99.6543
6 | 1 | 3 | 1 | 250 | 1000 | 0.1 | 0.03 | 0.065 | 24.9991 | 27.57 | 98.8395
6 | 1 | 3 | 1 | 250 | 1100 | 0.1 | 0.03 | 0.065 | 24.9991 | 27.57 | 98.0864
6 | 1 | 3 | 1 | 250 | 1200 | 0.1 | 0.03 | 0.065 | 24.9991 | 27.57 | 98.4691
6 | 1 | 3 | 1 | 250 | 1300 | 0.1 | 0.03 | 0.065 | 24.9991 | 27.57 | 98.963

## Cluster 4
Material | Density Measurement Method | Atmosphere | Printed Geom. | Laser Power (W) | Scan Speed (mm/s) | Hatch space (mm) | Layer thickness (mm) | Spot size (mm) | Geometric Factor | D50 μm | RD (%)
1 | 2 | 3 | 4 | 100 | 1700 | 0.06 | 0.02 | 0.05 | 22 | 35.5 | 98.12
1 | 2 | 3 | 4 | 80 | 1500 | 0.04 | 0.02 | 0.05 | 22 | 35.5 | 98.33
1 | 2 | 3 | 4 | 80 | 700 | 0.08 | 0.02 | 0.05 | 22 | 35.5 | 99.02
1 | 2 | 3 | 4 | 100 | 1500 | 0.04 | 0.02 | 0.05 | 22 | 35.5 | 99.13
1 | 2 | 3 | 4 | 100 | 700 | 0.08 | 0.02 | 0.05 | 22 | 35.5 | 99.4
1 | 2 | 3 | 4 | 80 | 700 | 0.04 | 0.02 | 0.05 | 22 | 35.5 | 99.21
1 | 2 | 3 | 4 | 80 | 300 | 0.08 | 0.02 | 0.05 | 22 | 35.5 | 98.38
1 | 2 | 3 | 4 | 100 | 700 | 0.04 | 0.02 | 0.05 | 22 | 35.5 | 98.92
1 | 2 | 3 | 4 | 100 | 300 | 0.08 | 0.02 | 0.05 | 22 | 35.5 | 97.63
1 | 2 | 3 | 4 | 80 | 300 | 0.04 | 0.02 | 0.05 | 22 | 35.5 | 97.36
1 | 2 | 3 | 4 | 100 | 1388 | 0.04 | 0.02 | 0.05 | 22 | 35.5 | 98.92
1 | 2 | 3 | 4 | 100 | 925 | 0.06 | 0.02 | 0.05 | 22 | 35.5 | 99.16
1 | 2 | 3 | 4 | 100 | 694 | 0.08 | 0.02 | 0.05 | 22 | 35.5 | 98.84
1 | 2 | 3 | 4 | 100 | 462 | 0.12 | 0.02 | 0.05 | 22 | 35.5 | 98.46
1 | 2 | 3 | 4 | 100 | 1388 | 0.04 | 0.02 | 0.05 | 22 | 35.5 | 99.24
1 | 2 | 3 | 4 | 100 | 925 | 0.06 | 0.02 | 0.05 | 22 | 35.5 | 99.52
1 | 2 | 3 | 4 | 100 | 694 | 0.08 | 0.02 | 0.05 | 22 | 35.5 | 99.44
1 | 2 | 3 | 4 | 100 | 462 | 0.12 | 0.02 | 0.05 | 22 | 35.5 | 98.9
1 | 2 | 3 | 4 | 100 | 1388 | 0.04 | 0.02 | 0.05 | 22 | 35.5 | 99.08
1 | 2 | 3 | 4 | 100 | 925 | 0.06 | 0.02 | 0.05 | 22 | 35.5 | 99.01
1 | 2 | 3 | 4 | 100 | 694 | 0.08 | 0.02 | 0.05 | 22 | 35.5 | 98.98
1 | 2 | 3 | 4 | 100 | 462 | 0.12 | 0.02 | 0.05 | 22 | 35.5 | 97.85
1 | 1 | 1 | 1 | 175 | 668 | 0.12 | 0.03 | 0.1 | 3.9958 | 36 | 99.9
1 | 1 | 1 | 1 | 175 | 668 | 0.12 | 0.03 | 0.1 | 3.9958 | 36 | 99.3
1 | 1 | 1 | 1 | 175 | 668 | 0.12 | 0.03 | 0.1 | 3.9958 | 36 | 99
1 | 1 | 1 | 1 | 175 | 668 | 0.12 | 0.03 | 0.1 | 3.9958 | 36 | 98
1 | 1 | 1 | 3 | 200 | 2000 | 0.06 | 0.03 | 0.07 | 2.9969 | 14.63 | 97.92
1 | 1 | 1 | 3 | 200 | 2000 | 0.06 | 0.03 | 0.07 | 2.9969 | 14.63 | 97
1 | 1 | 1 | 3 | 200 | 2000 | 0.06 | 0.03 | 0.07 | 2.9969 | 14.63 | 97.22
1 | 1 | 2 | 2 | 70 | 1200 | 0.06 | 0.02 | 0.055 | 3.9932 | 30 | 93.73
1 | 1 | 2 | 2 | 130 | 700 | 0.06 | 0.02 | 0.055 | 3.9932 | 30 | 99.81
1 | 1 | 2 | 2 | 70 | 1200 | 0.06 | 0.02 | 0.055 | 3.9932 | 30 | 94.07
1 | 1 | 2 | 2 | 130 | 700 | 0.06 | 0.02 | 0.055 | 3.9932 | 30 | 99.75
1 | 1 | 3 | 3 | 140 | 700 | 0.08 | 0.02 | 0.05 | 54 | 31.13 | 87.92
1 | 1 | 3 | 3 | 160 | 700 | 0.08 | 0.02 | 0.05 | 54 | 31.13 | 89.59
1 | 1 | 3 | 3 | 140 | 900 | 0.08 | 0.02 | 0.05 | 54 | 31.13 | 96.28
1 | 1 | 3 | 3 | 160 | 900 | 0.08 | 0.02 | 0.05 | 54 | 31.13 | 89.19
1 | 1 | 3 | 3 | 140 | 700 | 0.08 | 0.04 | 0.05 | 54 | 31.13 | 86.31
1 | 1 | 3 | 3 | 160 | 700 | 0.08 | 0.04 | 0.05 | 54 | 31.13 | 86.25
1 | 1 | 3 | 3 | 140 | 900 | 0.08 | 0.04 | 0.05 | 54 | 31.13 | 75.8
1 | 1 | 3 | 3 | 160 | 900 | 0.08 | 0.04 | 0.05 | 54 | 31.13 | 80.07
1 | 1 | 3 | 3 | 150 | 700 | 0.07 | 0.03 | 0.05 | 54 | 31.13 | 85.95
1 | 1 | 3 | 3 | 150 | 900 | 0.07 | 0.03 | 0.05 | 54 | 31.13 | 82.1
1 | 1 | 3 | 3 | 150 | 700 | 0.09 | 0.03 | 0.05 | 54 | 31.13 | 82.17
1 | 1 | 3 | 3 | 150 | 900 | 0.09 | 0.03 | 0.05 | 54 | 31.13 | 73.83
1 | 1 | 3 | 3 | 150 | 700 | 0.07 | 0.03 | 0.05 | 54 | 31.13 | 86.09
1 | 1 | 3 | 3 | 150 | 900 | 0.07 | 0.03 | 0.05 | 54 | 31.13 | 85.89
1 | 1 | 3 | 3 | 150 | 700 | 0.09 | 0.03 | 0.05 | 54 | 31.13 | 82.67
1 | 1 | 3 | 3 | 150 | 900 | 0.09 | 0.03 | 0.05 | 54 | 31.13 | 73.41
1 | 1 | 3 | 3 | 150 | 800 | 0.07 | 0.02 | 0.05 | 54 | 31.13 | 89.49
1 | 1 | 3 | 3 | 150 | 800 | 0.09 | 0.02 | 0.05 | 54 | 31.13 | 86.52
1 | 1 | 3 | 3 | 150 | 800 | 0.07 | 0.04 | 0.05 | 54 | 31.13 | 73.78
1 | 1 | 3 | 3 | 150 | 800 | 0.09 | 0.04 | 0.05 | 54 | 31.13 | 66.18
1 | 1 | 3 | 3 | 150 | 800 | 0.07 | 0.02 | 0.05 | 54 | 31.13 | 88.29
1 | 1 | 3 | 3 | 150 | 800 | 0.09 | 0.02 | 0.05 | 54 | 31.13 | 92.08
1 | 1 | 3 | 3 | 150 | 800 | 0.07 | 0.04 | 0.05 | 54 | 31.13 | 89.11
1 | 1 | 3 | 3 | 150 | 800 | 0.09 | 0.04 | 0.05 | 54 | 31.13 | 79.47
1 | 1 | 3 | 3 | 140 | 800 | 0.08 | 0.02 | 0.05 | 54 | 31.13 | 90.17
1 | 1 | 3 | 3 | 160 | 800 | 0.08 | 0.02 | 0.05 | 54 | 31.13 | 82.1
1 | 1 | 3 | 3 | 140 | 800 | 0.08 | 0.04 | 0.05 | 54 | 31.13 | 83.16
1 | 1 | 3 | 3 | 160 | 800 | 0.08 | 0.04 | 0.05 | 54 | 31.13 | 87.64
1 | 1 | 3 | 3 | 140 | 800 | 0.08 | 0.02 | 0.05 | 54 | 31.13 | 93.39
1 | 1 | 3 | 3 | 160 | 800 | 0.08 | 0.02 | 0.05 | 54 | 31.13 | 95.04
1 | 1 | 3 | 3 | 140 | 800 | 0.08 | 0.04 | 0.05 | 54 | 31.13 | 73.5
1 | 1 | 3 | 3 | 160 | 800 | 0.08 | 0.04 | 0.05 | 54 | 31.13 | 77.03
1 | 1 | 3 | 3 | 150 | 700 | 0.08 | 0.03 | 0.05 | 54 | 31.13 | 90.18
1 | 1 | 3 | 3 | 150 | 900 | 0.08 | 0.03 | 0.05 | 54 | 31.13 | 86.38
1 | 1 | 3 | 3 | 150 | 700 | 0.08 | 0.03 | 0.05 | 54 | 31.13 | 79.39
1 | 1 | 3 | 3 | 150 | 900 | 0.08 | 0.03 | 0.05 | 54 | 31.13 | 80.95
1 | 1 | 3 | 3 | 150 | 700 | 0.08 | 0.03 | 0.05 | 54 | 31.13 | 90.36
1 | 1 | 3 | 3 | 150 | 900 | 0.08 | 0.03 | 0.05 | 54 | 31.13 | 82.7
1 | 1 | 3 | 3 | 150 | 700 | 0.08 | 0.03 | 0.05 | 54 | 31.13 | 90.41
1 | 1 | 3 | 3 | 150 | 900 | 0.08 | 0.03 | 0.05 | 54 | 31.13 | 87.71
1 | 1 | 3 | 3 | 140 | 800 | 0.07 | 0.03 | 0.05 | 54 | 31.13 | 79.59
1 | 1 | 3 | 3 | 160 | 800 | 0.07 | 0.03 | 0.05 | 54 | 31.13 | 87.11
1 | 1 | 3 | 3 | 140 | 800 | 0.09 | 0.03 | 0.05 | 54 | 31.13 | 79.28
1 | 1 | 3 | 3 | 160 | 800 | 0.09 | 0.03 | 0.05 | 54 | 31.13 | 68.65
1 | 1 | 3 | 3 | 140 | 800 | 0.07 | 0.03 | 0.05 | 54 | 31.13 | 88.49
1 | 1 | 3 | 3 | 160 | 800 | 0.07 | 0.03 | 0.05 | 54 | 31.13 | 89.06
1 | 1 | 3 | 3 | 140 | 800 | 0.09 | 0.03 | 0.05 | 54 | 31.13 | 85.47
1 | 1 | 3 | 3 | 160 | 800 | 0.09 | 0.03 | 0.05 | 54 | 31.13 | 72.59
1 | 1 | 3 | 3 | 150 | 800 | 0.08 | 0.03 | 0.05 | 54 | 31.13 | 89.24
1 | 1 | 3 | 3 | 150 | 800 | 0.08 | 0.03 | 0.05 | 54 | 31.13 | 86.38
1 | 1 | 3 | 3 | 150 | 800 | 0.08 | 0.03 | 0.05 | 54 | 31.13 | 79.02
1 | 1 | 3 | 3 | 150 | 800 | 0.08 | 0.03 | 0.05 | 54 | 31.13 | 81.2
1 | 1 | 3 | 3 | 150 | 800 | 0.08 | 0.03 | 0.05 | 54 | 31.13 | 82.59
1 | 1 | 3 | 3 | 150 | 800 | 0.08 | 0.03 | 0.05 | 54 | 31.13 | 85.1
1 | 3 | 3 | 1 | 100 | 250 | 0.08 | 0.03 | 0.07 | 32 | 17 | 89.31
1 | 3 | 3 | 1 | 100 | 400 | 0.08 | 0.03 | 0.07 | 32 | 17 | 95.24
1 | 3 | 3 | 1 | 100 | 550 | 0.08 | 0.03 | 0.07 | 32 | 17 | 85.93
1 | 3 | 3 | 1 | 100 | 700 | 0.08 | 0.03 | 0.07 | 32 | 17 | 85.93
1 | 3 | 3 | 1 | 120 | 300 | 0.08 | 0.03 | 0.07 | 32 | 17 | 96.35
1 | 3 | 3 | 1 | 120 | 500 | 0.08 | 0.03 | 0.07 | 32 | 17 | 96.72
1 | 3 | 3 | 1 | 120 | 700 | 0.08 | 0.03 | 0.07 | 32 | 17 | 88.74
1 | 3 | 3 | 1 | 120 | 900 | 0.08 | 0.03 | 0.07 | 32 | 17 | 86.27
1 | 3 | 3 | 1 | 150 | 400 | 0.08 | 0.03 | 0.07 | 32 | 17 | 98.93
1 | 3 | 3 | 1 | 150 | 700 | 0.08 | 0.03 | 0.07 | 32 | 17 | 95.23
1 | 3 | 3 | 1 | 150 | 1000 | 0.08 | 0.03 | 0.07 | 32 | 17 | 87.78
1 | 3 | 3 | 1 | 150 | 1300 | 0.08 | 0.03 | 0.07 | 32 | 17 | 79.53
1 | 3 | 3 | 1 | 150 | 700 | 0.06 | 0.03 | 0.07 | 32 | 17 | 96.64
1 | 3 | 3 | 1 | 150 | 700 | 0.07 | 0.03 | 0.07 | 32 | 17 | 96.68
1 | 3 | 3 | 1 | 150 | 700 | 0.09 | 0.03 | 0.07 | 32 | 17 | 94.53
1 | 3 | 3 | 1 | 150 | 700 | 0.1 | 0.03 | 0.07 | 32 | 17 | 89.5
1 | 3 | 3 | 1 | 150 | 350 | 0.08 | 0.03 | 0.07 | 32 | 17 | 95.12
1 | 3 | 3 | 1 | 150 | 400 | 0.08 | 0.03 | 0.07 | 32 | 17 | 99.35
1 | 3 | 3 | 1 | 150 | 450 | 0.08 | 0.03 | 0.07 | 32 | 17 | 98.23
1 | 3 | 3 | 1 | 150 | 500 | 0.08 | 0.03 | 0.07 | 32 | 17 | 97.87
1 | 3 | 3 | 1 | 150 | 550 | 0.08 | 0.03 | 0.07 | 32 | 17 | 96.61
1 | 3 | 3 | 1 | 150 | 600 | 0.08 | 0.03 | 0.07 | 32 | 17 | 96.13
1 | 3 | 3 | 1 | 150 | 700 | 0.08 | 0.03 | 0.07 | 32 | 17 | 95.54
1 | 3 | 3 | 1 | 150 | 800 | 0.08 | 0.03 | 0.07 | 32 | 17 | 93.13
1 | 3 | 3 | 1 | 150 | 400 | 0.06 | 0.03 | 0.07 | 32 | 17 | 93.16
1 | 3 | 3 | 1 | 150 | 400 | 0.07 | 0.03 | 0.07 | 32 | 17 | 95.05
1 | 3 | 3 | 1 | 150 | 400 | 0.09 | 0.03 | 0.07 | 32 | 17 | 98.76
1 | 3 | 3 | 1 | 150 | 400 | 0.1 | 0.03 | 0.07 | 32 | 17 | 97.87
1 | 3 | 3 | 1 | 150 | 600 | 0.06 | 0.03 | 0.07 | 32 | 17 | 98.23
1 | 3 | 3 | 1 | 150 | 600 | 0.07 | 0.03 | 0.07 | 32 | 17 | 96.64
1 | 3 | 3 | 1 | 150 | 600 | 0.09 | 0.03 | 0.07 | 32 | 17 | 95.56
1 | 3 | 3 | 1 | 150 | 600 | 0.1 | 0.03 | 0.07 | 32 | 17 | 94.26
1 | 1 | 2 | 3 | 140 | 1000 | 0.08 | 0.02 | 0.075 | 3.9824 | 23.6 | 97.4855
1 | 1 | 2 | 3 | 160 | 800 | 0.07 | 0.03 | 0.075 | 3.9824 | 23.6 | 98.2271
1 | 1 | 2 | 3 | 140 | 1200 | 0.06 | 0.03 | 0.075 | 3.9824 | 23.6 | 93.3271
1 | 1 | 2 | 3 | 160 | 1000 | 0.07 | 0.04 | 0.075 | 3.9824 | 23.6 | 94.2915
1 | 1 | 2 | 3 | 140 | 1000 | 0.06 | 0.04 | 0.075 | 3.9824 | 23.6 | 92.8557
1 | 1 | 2 | 3 | 140 | 800 | 0.08 | 0.03 | 0.075 | 3.9824 | 23.6 | 96.3708
1 | 1 | 2 | 3 | 140 | 1000 | 0.07 | 0.03 | 0.075 | 3.9824 | 23.6 | 94.9337
1 | 1 | 2 | 3 | 140 | 1200 | 0.07 | 0.02 | 0.075 | 3.9824 | 23.6 | 96.0965
1 | 1 | 2 | 3 | 120 | 800 | 0.07 | 0.03 | 0.075 | 3.9824 | 23.6 | 94.9387
1 | 1 | 2 | 3 | 140 | 800 | 0.06 | 0.03 | 0.075 | 3.9824 | 23.6 | 97.0563
1 | 1 | 2 | 3 | 160 | 1000 | 0.08 | 0.03 | 0.075 | 3.9824 | 23.6 | 96.1991
1 | 1 | 2 | 3 | 160 | 1000 | 0.06 | 0.03 | 0.075 | 3.9824 | 23.6 | 96.9141
1 | 1 | 2 | 3 | 140 | 1200 | 0.08 | 0.03 | 0.075 | 3.9824 | 23.6 | 91.5169
1 | 1 | 2 | 3 | 120 | 1000 | 0.07 | 0.04 | 0.075 | 3.9824 | 23.6 | 89.607
1 | 1 | 2 | 3 | 140 | 800 | 0.07 | 0.02 | 0.075 | 3.9824 | 23.6 | 98.4426
1 | 1 | 2 | 3 | 140 | 1000 | 0.07 | 0.03 | 0.075 | 3.9824 | 23.6 | 94.6834
1 | 1 | 2 | 3 | 120 | 1000 | 0.06 | 0.03 | 0.075 | 3.9824 | 23.6 | 93.5747
1 | 1 | 2 | 3 | 140 | 1000 | 0.08 | 0.04 | 0.075 | 3.9824 | 23.6 | 91.8521
1 | 1 | 2 | 3 | 140 | 800 | 0.07 | 0.04 | 0.075 | 3.9824 | 23.6 | 94.7215
1 | 1 | 2 | 3 | 140 | 1000 | 0.07 | 0.03 | 0.075 | 3.9824 | 23.6 | 94.5303
1 | 1 | 2 | 3 | 140 | 1200 | 0.07 | 0.04 | 0.075 | 3.9824 | 23.6 | 89.2478
1 | 1 | 2 | 3 | 160 | 1000 | 0.07 | 0.02 | 0.075 | 3.9824 | 23.6 | 98.2813
1 | 1 | 2 | 3 | 120 | 1200 | 0.07 | 0.03 | 0.075 | 3.9824 | 23.6 | 90.7024
1 | 1 | 2 | 3 | 160 | 1200 | 0.07 | 0.03 | 0.075 | 3.9824 | 23.6 | 94.3448
1 | 1 | 2 | 3 | 120 | 1000 | 0.08 | 0.03 | 0.075 | 3.9824 | 23.6 | 91.1238
1 | 1 | 2 | 3 | 140 | 1000 | 0.06 | 0.02 | 0.075 | 3.9824 | 23.6 | 97.7252
1 | 1 | 2 | 3 | 120 | 1000 | 0.07 | 0.02 | 0.075 | 3.9824 | 23.6 | 96.1209
1 | 1 | 3 | 3 | 150 | 498.5045 | 0.102 | 0.05 | 0.07 | 36 | 30 | 98.9348
1 | 1 | 3 | 3 | 150 | 498.5045 | 0.102 | 0.05 | 0.07 | 36 | 30 | 98.9223
1 | 1 | 3 | 3 | 150 | 420.2269 | 0.121 | 0.05 | 0.07 | 36 | 30 | 99.2732
1 | 1 | 3 | 3 | 150 | 420.2269 | 0.121 | 0.05 | 0.07 | 36 | 30 | 99.1228
1 | 1 | 3 | 3 | 150 | 513.6107 | 0.099 | 0.05 | 0.07 | 36 | 30 | 99.1855
1 | 1 | 3 | 3 | 150 | 513.6107 | 0.099 | 0.05 | 0.07 | 36 | 30 | 99.0476
1 | 1 | 3 | 3 | 200 | 560.3026 | 0.121 | 0.05 | 0.07 | 36 | 30 | 99.3609
1 | 1 | 3 | 3 | 200 | 560.3026 | 0.121 | 0.05 | 0.07 | 36 | 30 | 99.3108
1 | 1 | 3 | 3 | 200 | 684.8142 | 0.099 | 0.05 | 0.07 | 36 | 30 | 99.4862
1 | 1 | 3 | 3 | 200 | 684.8142 | 0.099 | 0.05 | 0.07 | 36 | 30 | 99.3484
1 | 1 | 3 | 3 | 200 | 658.2195 | 0.103 | 0.05 | 0.07 | 36 | 30 | 99.4612
1 | 1 | 3 | 3 | 200 | 658.2195 | 0.103 | 0.05 | 0.07 | 36 | 30 | 99.4612
1 | 1 | 3 | 3 | 150 | 350.9182 | 0.083 | 0.05 | 0.07 | 36 | 30 | 99.3108
1 | 1 | 3 | 3 | 150 | 350.9182 | 0.083 | 0.05 | 0.07 | 36 | 30 | 98.6466
1 | 1 | 3 | 3 | 150 | 251.088 | 0.116 | 0.05 | 0.07 | 36 | 30 | 99.2356
1 | 1 | 3 | 3 | 150 | 251.088 | 0.116 | 0.05 | 0.07 | 36 | 30 | 98.0827
1 | 1 | 3 | 3 | 150 | 303.3981 | 0.096 | 0.05 | 0.07 | 36 | 30 | 99.2732
1 | 1 | 3 | 3 | 150 | 303.3981 | 0.096 | 0.05 | 0.07 | 36 | 30 | 99.2231
1 | 1 | 3 | 3 | 200 | 377.0384 | 0.103 | 0.05 | 0.07 | 36 | 30 | 99.2607
1 | 1 | 3 | 3 | 200 | 377.0384 | 0.103 | 0.05 | 0.07 | 36 | 30 | 99.4987
1 | 1 | 3 | 3 | 200 | 510.9862 | 0.076 | 0.05 | 0.07 | 36 | 30 | 99.5238
1 | 1 | 3 | 3 | 200 | 510.9862 | 0.076 | 0.05 | 0.07 | 36 | 30 | 99.411
1 | 1 | 3 | 3 | 200 | 320.95 | 0.121 | 0.05 | 0.07 | 36 | 30 | 98.7218
1 | 1 | 3 | 3 | 200 | 320.95 | 0.121 | 0.05 | 0.07 | 36 | 30 | 98.9348
1 | 1 | 3 | 3 | 150 | 157.2327 | 0.106 | 0.05 | 0.07 | 36 | 30 | 98.1328
1 | 1 | 3 | 3 | 150 | 157.2327 | 0.106 | 0.05 | 0.07 | 36 | 30 | 95
1 | 1 | 3 | 3 | 150 | 183.1502 | 0.091 | 0.05 | 0.07 | 36 | 30 | 98.3083
1 | 1 | 3 | 3 | 150 | 183.1502 | 0.091 | 0.05 | 0.07 | 36 | 30 | 97.3183
1 | 1 | 3 | 3 | 150 | 219.2982 | 0.076 | 0.05 | 0.07 | 36 | 30 | 96.9173
1 | 1 | 3 | 3 | 150 | 219.2982 | 0.076 | 0.05 | 0.07 | 36 | 30 | 97.3684
1 | 1 | 3 | 3 | 200 | 296.2963 | 0.075 | 0.05 | 0.07 | 36 | 30 | 99.4612
1 | 1 | 3 | 3 | 200 | 296.2963 | 0.075 | 0.05 | 0.07 | 36 | 30 | 99.3609
1 | 1 | 3 | 3 | 200 | 238.9486 | 0.093 | 0.05 | 0.07 | 36 | 30 | 94.6491
1 | 1 | 3 | 3 | 200 | 238.9486 | 0.093 | 0.05 | 0.07 | 36 | 30 | 98.0201
1 | 1 | 3 | 3 | 200 | 233.9181 | 0.095 | 0.05 | 0.07 | 36 | 30 | 99.2105
1 | 1 | 3 | 3 | 200 | 233.9181 | 0.095 | 0.05 | 0.07 | 36 | 30 | 97.8822
1 | 1 | 1 | 1 | 30 | 300 | 0.049998 | 0.03 | 0.05 | 29.9878 | 26 | 87.7193
1 | 1 | 1 | 1 | 60 | 1400 | 0.050003 | 0.03 | 0.05 | 29.9878 | 26 | 82.7068
1 | 1 | 1 | 1 | 75 | 1050 | 0.049999 | 0.03 | 0.05 | 29.9878 | 26 | 96.4912
1 | 1 | 1 | 1 | 90 | 1400 | 0.049997 | 0.03 | 0.05 | 29.9878 | 26 | 96.4912
1 | 1 | 1 | 1 | 90 | 1400 | 0.050004 | 0.04 | 0.05 | 29.9878 | 26 | 88.9724
1 | 1 | 1 | 1 | 107 | 1400 | 0.050002 | 0.03 | 0.05 | 29.9878 | 26 | 92.7318
1 | 1 | 1 | 1 | 107 | 1400 | 0.050006 | 0.04 | 0.05 | 29.9878 | 26 | 85.213
1 | 1 | 1 | 1 | 107 | 1400 | 0.050002 | 0.03 | 0.05 | 29.9878 | 26 | 97.7444
1 | 1 | 1 | 1 | 120 | 800 | 0.05 | 0.03 | 0.05 | 29.9878 | 26 | 97.7444
1 | 1 | 1 | 1 | 120 | 800 | 0.05 | 0.03 | 0.05 | 29.9878 | 26 | 97.7444
1 | 1 | 1 | 1 | 120 | 800 | 0.05 | 0.04 | 0.05 | 29.9878 | 26 | 97.7444
1 | 1 | 1 | 1 | 120 | 800 | 0.05 | 0.04 | 0.05 | 29.9878 | 26 | 96.4912
1 | 1 | 1 | 1 | 120 | 1100 | 0.049998 | 0.03 | 0.05 | 29.9878 | 26 | 96.4912
1 | 1 | 1 | 1 | 120 | 1100 | 0.049996 | 0.04 | 0.05 | 29.9878 | 26 | 97.7444
1 | 1 | 1 | 1 | 120 | 1100 | 0.049996 | 0.04 | 0.05 | 29.9878 | 26 | 95.2381
1 | 1 | 1 | 1 | 120 | 1400 | 0.050003 | 0.03 | 0.05 | 29.9878 | 26 | 96.4912
1 | 1 | 1 | 1 | 120 | 1400 | 0.050003 | 0.03 | 0.05 | 29.9878 | 26 | 96.4912
1 | 1 | 1 | 1 | 120 | 1400 | 0.049997 | 0.04 | 0.05 | 29.9878 | 26 | 97.7444
1 | 1 | 1 | 1 | 120 | 1400 | 0.049997 | 0.04 | 0.05 | 29.9878 | 26 | 93.985
1 | 1 | 1 | 1 | 120 | 1700 | 0.049999 | 0.03 | 0.05 | 29.9878 | 26 | 97.7444
1 | 1 | 1 | 1 | 120 | 1700 | 0.049999 | 0.03 | 0.05 | 29.9878 | 26 | 93.985
1 | 1 | 1 | 1 | 120 | 1700 | 0.050006 | 0.04 | 0.05 | 29.9878 | 26 | 92.7318
1 | 1 | 1 | 1 | 120 | 2000 | 0.05 | 0.03 | 0.05 | 29.9878 | 26 | 95.2381
1 | 1 | 1 | 1 | 160 | 1000 | 0.049998 | 0.03 | 0.05 | 29.9878 | 26 | 97.7444
1 | 1 | 1 | 1 | 160 | 2000 | 0.050003 | 0.03 | 0.05 | 29.9878 | 26 | 97.7444
1 | 1 | 1 | 1 | 180 | 1400 | 0.050003 | 0.03 | 0.05 | 29.9878 | 26 | 98.9975
1 | 1 | 1 | 1 | 180 | 1400 | 0.050003 | 0.03 | 0.05 | 29.9878 | 26 | 97.7444
1 | 1 | 1 | 1 | 180 | 1400 | 0.049997 | 0.04 | 0.05 | 29.9878 | 26 | 97.7444
1 | 1 | 1 | 1 | 200 | 1400 | 0.049999 | 0.03 | 0.05 | 29.9878 | 26 | 97.7444
1 | 1 | 1 | 1 | 150 | 500 | 0.08 | 0.03 | 0.1 | 25 | 27.82 | 99.62
1 | 1 | 1 | 1 | 150 | 700 | 0.08 | 0.03 | 0.1 | 25 | 27.82 | 99.59
1 | 1 | 1 | 1 | 150 | 900 | 0.08 | 0.03 | 0.1 | 25 | 27.82 | 99.21
1 | 1 | 1 | 1 | 150 | 1100 | 0.08 | 0.03 | 0.1 | 25 | 27.82 | 99.28
1 | 1 | 1 | 1 | 175 | 500 | 0.08 | 0.03 | 0.1 | 25 | 27.82 | 99.73
1 | 1 | 1 | 1 | 175 | 700 | 0.08 | 0.03 | 0.1 | 25 | 27.82 | 99.93
1 | 1 | 1 | 1 | 175 | 900 | 0.08 | 0.03 | 0.1 | 25 | 27.82 | 99.88
1 | 1 | 1 | 1 | 175 | 1100 | 0.08 | 0.03 | 0.1 | 25 | 27.82 | 98.76
1 | 1 | 1 | 1 | 200 | 500 | 0.08 | 0.03 | 0.1 | 25 | 27.82 | 96.64
1 | 1 | 1 | 1 | 200 | 700 | 0.08 | 0.03 | 0.1 | 25 | 27.82 | 99.66
1 | 1 | 1 | 1 | 200 | 900 | 0.08 | 0.03 | 0.1 | 25 | 27.82 | 99.71
1 | 1 | 1 | 1 | 200 | 1100 | 0.08 | 0.03 | 0.1 | 25 | 27.82 | 99.36
1 | 1 | 1 | 1 | 200 | 1300 | 0.08 | 0.03 | 0.1 | 25 | 27.82 | 98.54
1 | 1 | 1 | 1 | 200 | 1500 | 0.08 | 0.03 | 0.1 | 25 | 27.82 | 97.7
1 | 1 | 1 | 1 | 200 | 1100 | 0.04 | 0.03 | 0.1 | 25 | 27.82 | 99.62
1 | 1 | 1 | 1 | 200 | 1100 | 0.08 | 0.03 | 0.1 | 25 | 27.82 | 99.36
1 | 1 | 1 | 1 | 200 | 1100 | 0.12 | 0.03 | 0.1 | 25 | 27.82 | 97.63
1 | 1 | 1 | 1 | 200 | 1100 | 0.08 | 0.03 | 0.1 | 25 | 27.82 | 99.36
1 | 1 | 1 | 1 | 200 | 1100 | 0.08 | 0.04 | 0.1 | 25 | 27.82 | 97.93
1 | 1 | 1 | 1 | 200 | 1100 | 0.08 | 0.05 | 0.1 | 25 | 27.82 | 97.62
1 | 1 | 1 | 1 | 200 | 1100 | 0.08 | 0.06 | 0.1 | 25 | 27.82 | 93.8
1 | 1 | 1 | 1 | 100 | 1100 | 0.08 | 0.03 | 0.1 | 25 | 27.82 | 92.7
1 | 1 | 1 | 1 | 125 | 1100 | 0.08 | 0.03 | 0.1 | 25 | 27.82 | 97.4
1 | 1 | 1 | 1 | 150 | 500 | 0.04 | 0.03 | 0.1 | 25 | 27.82 | 90.48
1 | 1 | 1 | 1 | 175 | 700 | 0.04 | 0.03 | 0.1 | 25 | 27.82 | 91.03
2 | 1 | 1 | 1 | 150 | 800 | 0.06 | 0.03 | 0.07 | 24.8333 | 29.56 | 99.12
2 | 1 | 1 | 1 | 150 | 900 | 0.07 | 0.03 | 0.07 | 24.8333 | 29.56 | 99.26
2 | 1 | 1 | 1 | 150 | 1000 | 0.08 | 0.03 | 0.07 | 24.8333 | 29.56 | 96.13
2 | 1 | 1 | 1 | 150 | 1100 | 0.09 | 0.03 | 0.07 | 24.8333 | 29.56 | 95.43
2 | 1 | 1 | 1 | 150 | 1200 | 0.1 | 0.03 | 0.07 | 24.8333 | 29.56 | 92.28
2 | 1 | 1 | 1 | 160 | 800 | 0.07 | 0.03 | 0.07 | 24.8333 | 29.56 | 99.68
2 | 1 | 1 | 1 | 160 | 900 | 0.08 | 0.03 | 0.07 | 24.8333 | 29.56 | 98.33
2 | 1 | 1 | 1 | 160 | 1000 | 0.09 | 0.03 | 0.07 | 24.8333 | 29.56 | 97.55
2 | 1 | 1 | 1 | 160 | 1100 | 0.1 | 0.03 | 0.07 | 24.8333 | 29.56 | 94.48
2 | 1 | 1 | 1 | 160 | 1200 | 0.06 | 0.03 | 0.07 | 24.8333 | 29.56 | 98.62
2 | 1 | 1 | 1 | 170 | 800 | 0.08 | 0.03 | 0.07 | 24.8333 | 29.56 | 99.57
2 | 1 | 1 | 1 | 170 | 900 | 0.09 | 0.03 | 0.07 | 24.8333 | 29.56 | 98.63
2 | 1 | 1 | 1 | 170 | 1000 | 0.1 | 0.03 | 0.07 | 24.8333 | 29.56 | 97.43
2 | 1 | 1 | 1 | 170 | 1100 | 0.06 | 0.03 | 0.07 | 24.8333 | 29.56 | 99.23
2 | 1 | 1 | 1 | 170 | 1200 | 0.07 | 0.03 | 0.07 | 24.8333 | 29.56 | 97.55
2 | 1 | 1 | 1 | 180 | 800 | 0.09 | 0.03 | 0.07 | 24.8333 | 29.56 | 99.15
2 | 1 | 1 | 1 | 180 | 900 | 0.1 | 0.03 | 0.07 | 24.8333 | 29.56 | 98.02
2 | 1 | 1 | 1 | 180 | 1000 | 0.06 | 0.03 | 0.07 | 24.8333 | 29.56 | 99.53
2 | 1 | 1 | 1 | 180 | 1100 | 0.07 | 0.03 | 0.07 | 24.8333 | 29.56 | 98.92
2 | 1 | 1 | 1 | 180 | 1200 | 0.08 | 0.03 | 0.07 | 24.8333 | 29.56 | 98.21
2 | 1 | 1 | 1 | 190 | 800 | 0.1 | 0.03 | 0.07 | 24.8333 | 29.56 | 98.5
2 | 1 | 1 | 1 | 190 | 900 | 0.06 | 0.03 | 0.07 | 24.8333 | 29.56 | 98.92
2 | 1 | 1 | 1 | 190 | 1000 | 0.07 | 0.03 | 0.07 | 24.8333 | 29.56 | 99.43
2 | 1 | 1 | 1 | 190 | 1100 | 0.08 | 0.03 | 0.07 | 24.8333 | 29.56 | 97.88
2 | 1 | 1 | 1 | 190 | 1200 | 0.09 | 0.03 | 0.07 | 24.8333 | 29.56 | 96.84
2 | 1 | 1 | 1 | 160 | 1250 | 0.11 | 0.04 | 0.08 | 10 | 32.5 | 93.153
2 | 1 | 1 | 1 | 180 | 1080 | 0.11 | 0.04 | 0.08 | 10 | 32.5 | 93.3
2 | 1 | 1 | 1 | 200 | 920 | 0.11 | 0.04 | 0.08 | 10 | 32.5 | 97.522
2 | 1 | 1 | 1 | 280 | 960 | 0.11 | 0.04 | 0.08 | 10 | 32.5 | 99.376
2 | 1 | 1 | 1 | 180 | 455 | 0.11 | 0.04 | 0.08 | 10 | 32.5 | 99.127
2 | 1 | 1 | 1 | 200 | 410 | 0.11 | 0.04 | 0.08 | 10 | 32.5 | 99.002
2 | 1 | 1 | 1 | 160 | 285 | 0.11 | 0.04 | 0.08 | 10 | 32.5 | 96.927
2 | 1 | 1 | 1 | 320 | 520 | 0.11 | 0.04 | 0.08 | 10 | 32.5 | 95.453
2 | 1 | 1 | 1 | 280 | 400 | 0.11 | 0.04 | 0.08 | 10 | 32.5 | 95.304
2 | 1 | 1 | 1 | 320 | 410 | 0.11 | 0.04 | 0.08 | 10 | 32.5 | 95.256
2 | 1 | 1 | 1 | 250 | 900 | 0.06 | 0.046 | 0.1 | 29.9985 | 32 | 98.19
2 | 1 | 1 | 1 | 250 | 900 | 0.1 | 0.046 | 0.1 | 29.9985 | 32 | 98.77
2 | 1 | 1 | 1 | 200 | 1050 | 0.12 | 0.054 | 0.1 | 29.9985 | 32 | 95.79
2 | 1 | 1 | 1 | 300 | 750 | 0.08 | 0.038 | 0.1 | 29.9985 | 32 | 98.68
2 | 1 | 1 | 1 | 250 | 600 | 0.1 | 0.046 | 0.1 | 29.9985 | 32 | 98.04
2 | 1 | 1 | 1 | 300 | 1050 | 0.08 | 0.038 | 0.1 | 29.9985 | 32 | 97.8
2 | 1 | 1 | 1 | 250 | 900 | 0.1 | 0.046 | 0.1 | 29.9985 | 32 | 98.82
2 | 1 | 1 | 1 | 200 | 750 | 0.12 | 0.054 | 0.1 | 29.9985 | 32 | 98.19
2 | 1 | 1 | 1 | 200 | 750 | 0.08 | 0.038 | 0.1 | 29.9985 | 32 | 98.19
2 | 1 | 1 | 1 | 300 | 750 | 0.12 | 0.054 | 0.1 | 29.9985 | 32 | 98.24
2 | 1 | 1 | 1 | 250 | 900 | 0.1 | 0.046 | 0.1 | 29.9985 | 32 | 98.54
2 | 1 | 1 | 1 | 200 | 750 | 0.08 | 0.054 | 0.1 | 29.9985 | 32 | 99.65
2 | 1 | 1 | 1 | 200 | 750 | 0.12 | 0.038 | 0.1 | 29.9985 | 32 | 98.11
2 | 1 | 1 | 1 | 250 | 900 | 0.1 | 0.046 | 0.1 | 29.9985 | 32 | 99.47
2 | 1 | 1 | 1 | 250 | 900 | 0.1 | 0.046 | 0.1 | 29.9985 | 32 | 98.68
2 | 1 | 1 | 1 | 350 | 900 | 0.1 | 0.046 | 0.1 | 29.9985 | 32 | 98.21
2 | 1 | 1 | 1 | 300 | 750 | 0.12 | 0.038 | 0.1 | 29.9985 | 32 | 97.87
2 | 1 | 1 | 1 | 300 | 1050 | 0.12 | 0.054 | 0.1 | 29.9985 | 32 | 96.76
2 | 1 | 1 | 1 | 200 | 1050 | 0.08 | 0.054 | 0.1 | 29.9985 | 32 | 97.54
2 | 1 | 1 | 1 | 200 | 1050 | 0.12 | 0.038 | 0.1 | 29.9985 | 32 | 96.34
2 | 1 | 1 | 1 | 300 | 1050 | 0.12 | 0.038 | 0.1 | 29.9985 | 32 | 97.96
2 | 1 | 1 | 1 | 250 | 900 | 0.1 | 0.046 | 0.1 | 29.9985 | 32 | 98.36
2 | 1 | 1 | 1 | 200 | 1050 | 0.08 | 0.038 | 0.1 | 29.9985 | 32 | 97.73
2 | 1 | 1 | 1 | 150 | 900 | 0.1 | 0.046 | 0.1 | 29.9985 | 32 | 97.16
2 | 1 | 1 | 1 | 250 | 900 | 0.1 | 0.062 | 0.1 | 29.9985 | 32 | 97.79
2 | 1 | 1 | 1 | 250 | 1200 | 0.1 | 0.046 | 0.1 | 29.9985 | 32 | 98.24
2 | 1 | 1 | 1 | 250 | 900 | 0.1 | 0.03 | 0.1 | 29.9985 | 32 | 98.1
2 | 1 | 1 | 1 | 250 | 900 | 0.14 | 0.046 | 0.1 | 29.9985 | 32 | 98.15
2 | 1 | 1 | 1 | 300 | 1050 | 0.08 | 0.054 | 0.1 | 29.9985 | 32 | 97.45
2 | 1 | 1 | 1 | 300 | 750 | 0.08 | 0.054 | 0.1 | 29.9985 | 32 | 97.73
3 | 1 | 1 | 1 | 120 | 640 | 0.09 | 0.03 | 0.1 | 21.9994 | 40 | 99.7021
3 | 1 | 1 | 1 | 120 | 600 | 0.09 | 0.03 | 0.1 | 21.9994 | 40 | 92.6227
3 | 1 | 1 | 1 | 120 | 700 | 0.07 | 0.03 | 0.1 | 21.9994 | 40 | 99.5581
3 | 1 | 1 | 1 | 120 | 640 | 0.09 | 0.03 | 0.1 | 21.9994 | 40 | 99.3802
3 | 1 | 1 | 1 | 120 | 600 | 0.09 | 0.03 | 0.1 | 21.9994 | 40 | 92.3318
3 | 1 | 1 | 1 | 120 | 700 | 0.07 | 0.03 | 0.1 | 21.9994 | 40 | 99.5285
3 | 1 | 1 | 2 | 200 | 800 | 0.07 | 0.04 | 0.075 | 9 | 31.0604 | 99.39
3 | 1 | 1 | 2 | 250 | 1000 | 0.1 | 0.04 | 0.075 | 9 | 31.0604 | 99.73
3 | 1 | 1 | 2 | 300 | 1200 | 0.13 | 0.04 | 0.075 | 9 | 31.0604 | 98.14
3 | 1 | 1 | 2 | 200 | 1000 | 0.13 | 0.04 | 0.075 | 9 | 31.0604 | 98.07
3 | 1 | 1 | 2 | 250 | 1200 | 0.07 | 0.04 | 0.075 | 9 | 31.0604 | 99.32
3 | 1 | 1 | 2 | 300 | 800 | 0.1 | 0.04 | 0.075 | 9 | 31.0604 | 99.12
3 | 1 | 1 | 2 | 200 | 1200 | 0.1 | 0.04 | 0.075 | 9 | 31.0604 | 97.87
3 | 1 | 1 | 2 | 250 | 800 | 0.13 | 0.04 | 0.075 | 9 | 31.0604 | 97.91
3 | 1 | 1 | 2 | 300 | 1000 | 0.07 | 0.04 | 0.075 | 9 | 31.0604 | 99.5
3 | 1 | 1 | 1 | 150 | 1300 | 0.09 | 0.03 | 0.1 | 5.9997 | 34 | 99.65
3 | 1 | 1 | 1 | 180 | 900 | 0.11 | 0.03 | 0.1 | 5.9997 | 34 | 99.04
3 | 1 | 1 | 1 | 120 | 700 | 0.07 | 0.03 | 0.1 | 5.9997 | 34 | 99.54
3 | 1 | 1 | 1 | 230 | 1200 | 0.07 | 0.03 | 0.1 | 5.9997 | 34 | 99.57
3 | 1 | 1 | 1 | 220 | 800 | 0.09 | 0.03 | 0.1 | 5.9997 | 34 | 98.86
3 | 1 | 1 | 1 | 120 | 640 | 0.09 | 0.03 | 0.1 | 5.9997 | 34 | 99.54
3 | 1 | 1 | 1 | 75 | 1000 | 0.077 | 0.025 | 0.11 | 6.9964 | 22.5 | 98.7153
3 | 1 | 1 | 1 | 75 | 800 | 0.077 | 0.025 | 0.11 | 6.9964 | 22.5 | 99.3949
3 | 1 | 1 | 1 | 75 | 600 | 0.077 | 0.025 | 0.11 | 6.9964 | 22.5 | 99.4581
3 | 1 | 1 | 1 | 75 | 400 | 0.077 | 0.025 | 0.11 | 6.9964 | 22.5 | 99.2956
3 | 1 | 1 | 1 | 75 | 300 | 0.077 | 0.025 | 0.11 | 6.9964 | 22.5 | 98.3202
3 | 1 | 1 | 1 | 75 | 200 | 0.077 | 0.025 | 0.11 | 6.9964 | 22.5 | 97.3199
3 | 1 | 1 | 1 | 75 | 150 | 0.077 | 0.025 | 0.11 | 6.9964 | 22.5 | 97.0671
5 | 1 | 1 | 1 | 140 | 300 | 0.05 | 0.03 | 0.07 | 74.9616 | 25.68 | 91.8371
5 | 1 | 1 | 1 | 140 | 400 | 0.05 | 0.03 | 0.07 | 74.9616 | 25.68 | 94.5208
5 | 1 | 1 | 1 | 140 | 500 | 0.05 | 0.03 | 0.07 | 74.9616 | 25.68 | 95.0958
5 | 1 | 1 | 1 | 140 | 600 | 0.05 | 0.03 | 0.07 | 74.9616 | 25.68 | 96.5495
5 | 1 | 1 | 1 | 140 | 700 | 0.05 | 0.03 | 0.07 | 74.9616 | 25.68 | 98.2588
5 | 1 | 1 | 1 | 140 | 800 | 0.05 | 0.03 | 0.07 | 74.9616 | 25.68 | 99.5847
5 | 1 | 1 | 1 | 140 | 900 | 0.05 | 0.03 | 0.07 | 74.9616 | 25.68 | 97.6997
5 | 1 | 1 | 1 | 140 | 1000 | 0.05 | 0.03 | 0.07 | 74.9616 | 25.68 | 96.9489
5 | 1 | 1 | 1 | 140 | 1100 | 0.05 | 0.03 | 0.07 | 74.9616 | 25.68 | 95.5911
5 | 1 | 1 | 1 | 140 | 1200 | 0.05 | 0.03 | 0.07 | 74.9616 | 25.68 | 94.4089
5 | 1 | 1 | 1 | 140 | 1300 | 0.05 | 0.03 | 0.07 | 74.9616 | 25.68 | 93.5623
5 | 1 | 1 | 1 | 140 | 1400 | 0.05 | 0.03 | 0.07 | 74.9616 | 25.68 | 91.5335
5 | 1 | 1 | 1 | 140 | 1500 | 0.05 | 0.03 | 0.07 | 74.9616 | 25.68 | 90.4313
5 | 1 | 1 | 1 | 140 | 1600 | 0.05 | 0.03 | 0.07 | 74.9616 | 25.68 | 89.5048
5 | 1 | 1 | 1 | 140 | 1700 | 0.05 | 0.03 | 0.07 | 74.9616 | 25.68 | 88.2428
5 | 1 | 1 | 1 | 150 | 300 | 0.05 | 0.03 | 0.07 | 74.9616 | 25.68 | 90.4792
5 | 1 | 1 | 1 | 150 | 400 | 0.05 | 0.03 | 0.07 | 74.9616 | 25.68 | 93.4345
5 | 1 | 1 | 1 | 150 | 500 | 0.05 | 0.03 | 0.07 | 74.9616 | 25.68 | 94.8083
5 | 1 | 1 | 1 | 150 | 600 | 0.05 | 0.03 | 0.07 | 74.9616 | 25.68 | 95.9904
5 | 1 | 1 | 1 | 150 | 700 | 0.05 | 0.03 | 0.07 | 74.9616 | 25.68 | 97.9393
5 | 1 | 1 | 1 | 150 | 800 | 0.05 | 0.03 | 0.07 | 74.9616 | 25.68 | 98.8658
5 | 1 | 1 | 1 | 150 | 900 | 0.05 | 0.03 | 0.07 | 74.9616 | 25.68 | 99.2332
5 | 1 | 1 | 1 | 150 | 1000 | 0.05 | 0.03 | 0.07 | 74.9616 | 25.68 | 97.524
5 | 1 | 1 | 1 | 150 | 1100 | 0.05 | 0.03 | 0.07 | 74.9616 | 25.68 | 96.0543
5 | 1 | 1 | 1 | 150 | 1200 | 0.05 | 0.03 | 0.07 | 74.9616 | 25.68 | 95.639
5 | 1 | 1 | 1 | 150 | 1300 | 0.05 | 0.03 | 0.07 | 74.9616 | 25.68 | 94.2173
5 | 1 | 1 | 1 | 150 | 1400 | 0.05 | 0.03 | 0.07 | 74.9616 | 25.68 | 93.1629
5 | 1 | 1 | 1 | 150 | 1500 | 0.05 | 0.03 | 0.07 | 74.9616 | 25.68 | 91.0703
5 | 1 | 1 | 1 | 150 | 1600 | 0.05 | 0.03 | 0.07 | 74.9616 | 25.68 | 90.2875
5 | 1 | 1 | 1 | 150 | 1700 | 0.05 | 0.03 | 0.07 | 74.9616 | 25.68 | 89.9681
5 | 1 | 1 | 1 | 160 | 300 | 0.05 | 0.03 | 0.07 | 74.9616 | 25.68 | 90.1118
5 | 1 | 1 | 1 | 160 | 400 | 0.05 | 0.03 | 0.07 | 74.9616 | 25.68 | 92.6837
5 | 1 | 1 | 1 | 160 | 500 | 0.05 | 0.03 | 0.07 | 74.9616 | 25.68 | 94.3131
5 | 1 | 1 | 1 | 160 | 600 | 0.05 | 0.03 | 0.07 | 74.9616 | 25.68 | 95.655
5 | 1 | 1 | 1 | 160 | 700 | 0.05 | 0.03 | 0.07 | 74.9616 | 25.68 | 97.4281
5 | 1 | 1 | 1 | 160 | 800 | 0.05 | 0.03 | 0.07 | 74.9616 | 25.68 | 98.2748
5 | 1 | 1 | 1 | 160 | 900 | 0.05 | 0.03 | 0.07 | 74.9616 | 25.68 | 98.5783
5 | 1 | 1 | 1 | 160 | 1000 | 0.05 | 0.03 | 0.07 | 74.9616 | 25.68 | 98.8339
5 | 1 | 1 | 1 | 160 | 1100 | 0.05 | 0.03 | 0.07 | 74.9616 | 25.68 | 97.3003
5 | 1 | 1 | 1 | 160 | 1200 | 0.05 | 0.03 | 0.07 | 74.9616 | 25.68 | 96.246
5 | 1 | 1 | 1 | 160 | 1300 | 0.05 | 0.03 | 0.07 | 74.9616 | 25.68 | 95.0479
5 | 1 | 1 | 1 | 160 | 1400 | 0.05 | 0.03 | 0.07 | 74.9616 | 25.68 | 94.3291
5 | 1 | 1 | 1 | 160 | 1500 | 0.05 | 0.03 | 0.07 | 74.9616 | 25.68 | 93.4505
5 | 1 | 1 | 1 | 160 | 1600 | 0.05 | 0.03 | 0.07 | 74.9616 | 25.68 | 91.6613
5 | 1 | 1 | 1 | 160 | 1700 | 0.05 | 0.03 | 0.07 | 74.9616 | 25.68 | 90.5751
5 | 1 | 1 | 1 | 170 | 300 | 0.05 | 0.03 | 0.07 | 74.9616 | 25.68 | 86.3419
5 | 1 | 1 | 1 | 170 | 400 | 0.05 | 0.03 | 0.07 | 74.9616 | 25.68 | 92.2204
5 | 1 | 1 | 1 | 170 | 500 | 0.05 | 0.03 | 0.07 | 74.9616 | 25.68 | 93.8658
5 | 1 | 1 | 1 | 170 | 600 | 0.05 | 0.03 | 0.07 | 74.9616 | 25.68 | 95.3834
5 | 1 | 1 | 1 | 170 | 700 | 0.05 | 0.03 | 0.07 | 74.9616 | 25.68 | 96.3419
5 | 1 | 1 | 1 | 170 | 800 | 0.05 | 0.03 | 0.07 | 74.9616 | 25.68 | 97.4441
5 | 1 | 1 | 1 | 170 | 900 | 0.05 | 0.03 | 0.07 | 74.9616 | 25.68 | 98.8818
5 | 1 | 1 | 1 | 170 | 1000 | 0.05 | 0.03 | 0.07 | 74.9616 | 25.68 | 99.393
5 | 1 | 1 | 1 | 170 | 1100 | 0.05 | 0.03 | 0.07 | 74.9616 | 25.68 | 98.0192
5 | 1 | 1 | 1 | 170 | 1200 | 0.05 | 0.03 | 0.07 | 74.9616 | 25.68 | 97.0767
5 | 1 | 1 | 1 | 170 | 1300 | 0.05 | 0.03 | 0.07 | 74.9616 | 25.68 | 96.4696
5 | 1 | 1 | 1 | 170 | 1400 | 0.05 | 0.03 | 0.07 | 74.9616 | 25.68 | 95.2077
5 | 1 | 1 | 1 | 170 | 1500 | 0.05 | 0.03 | 0.07 | 74.9616 | 25.68 | 94.2492
5 | 1 | 1 | 1 | 170 | 1600 | 0.05 | 0.03 | 0.07 | 74.9616 | 25.68 | 93.4026
5 | 1 | 1 | 1 | 170 | 1700 | 0.05 | 0.03 | 0.07 | 74.9616 | 25.68 | 91.4696
5 | 1 | 1 | 1 | 180 | 300 | 0.05 | 0.03 | 0.07 | 74.9616 | 25.68 | 85.4792
5 | 1 | 1 | 1 | 180 | 400 | 0.05 | 0.03 | 0.07 | 74.9616 | 25.68 | 91.6294
5 | 1 | 1 | 1 | 180 | 500 | 0.05 | 0.03 | 0.07 | 74.9616 | 25.68 | 93.131
5 | 1 | 1 | 1 | 180 | 600 | 0.05 | 0.03 | 0.07 | 74.9616 | 25.68 | 95.1118
5 | 1 | 1 | 1 | 180 | 700 | 0.05 | 0.03 | 0.07 | 74.9616 | 25.68 | 96.1022
5 | 1 | 1 | 1 | 180 | 800 | 0.05 | 0.03 | 0.07 | 74.9616 | 25.68 | 97.1246
5 | 1 | 1 | 1 | 180 | 900 | 0.05 | 0.03 | 0.07 | 74.9616 | 25.68 | 98.2588
5 | 1 | 1 | 1 | 180 | 1000 | 0.05 | 0.03 | 0.07 | 74.9616 | 25.68 | 99.8243
5 | 1 | 1 | 1 | 180 | 1100 | 0.05 | 0.03 | 0.07 | 74.9616 | 25.68 | 98.5623
5 | 1 | 1 | 1 | 180 | 1200 | 0.05 | 0.03 | 0.07 | 74.9616 | 25.68 | 97.476
5 | 1 | 1 | 1 | 180 | 1300 | 0.05 | 0.03 | 0.07 | 74.9616 | 25.68 | 96.9489
5 | 1 | 1 | 1 | 180 | 1400 | 0.05 | 0.03 | 0.07 | 74.9616 | 25.68 | 96.6613
5 | 1 | 1 | 1 | 180 | 1500 | 0.05 | 0.03 | 0.07 | 74.9616 | 25.68 | 95.2236
5 | 1 | 1 | 1 | 180 | 1600 | 0.05 | 0.03 | 0.07 | 74.9616 | 25.68 | 94.4249
5 | 1 | 1 | 1 | 180 | 1700 | 0.05 | 0.03 | 0.07 | 74.9616 | 25.68 | 92.7316
5 | 1 | 3 | 4 | 150 | 1000 | 0.05 | 0.05 | 0.115 | 29.9951 | 47.5 | 97.33
5 | 1 | 3 | 4 | 150 | 1000 | 0.05 | 0.05 | 0.115 | 29.9951 | 47.5 | 96.81
5 | 1 | 3 | 4 | 150 | 1000 | 0.05 | 0.05 | 0.115 | 29.9951 | 47.5 | 96.18

## resumen
Parameter | Dataset |  | Cluster 1 |  | Cluster 2 |  | Cluster 3 |  | Cluster 4
| Mean | Std. Dev | Mean | Std. Dev | Mean | Std. Dev | Mean | Std. Dev | Mean | Std. Dev
Laser Power (W) | 236.9272 | 121.5293 | 297.2871 | 99.3743 | 177.0458 | 90.8834 | 313.7264 | 155.4165 | 160.7641 | 46.3
Scan Speed (mm/s) | 928.1913 | 580.1337 | 994.362 | 560.7448 | 768.0012 | 518.1105 | 1098.0946 | 815.6807 | 868.5425 | 369.0247
Hatch space (mm) | 0.10462 | 0.062043 | 0.10262 | 0.028333 | 0.095779 | 0.031097 | 0.15981 | 0.11388 | 0.075015 | 0.022038
Layer thickness (mm) | 0.039516 | 0.033946 | 0.035752 | 0.0080566 | 0.042442 | 0.058048 | 0.050912 | 0.038745 | 0.033231 | 0.0087722
Spot size (mm) | 0.10478 | 0.080744 | 0.14671 | 0.12414 | 0.1007 | 0.041636 | 0.083919 | 0.031058 | 0.071634 | 0.017539
Geometric Factor | 31.7764 | 22.1266 | 34.3404 | 26.7188 | 22.0347 | 11.8058 | 32.6489 | 18.6693 | 36.8402 | 22.699
D50 (μm) | 32.4528 | 7.1729 | 32.2634 | 5.6657 | 33.7402 | 5.0375 | 37.0885 | 10.1148 | 36.8402 | 5.1781
Relative Density (%) | 96.3026 | 5.4837 | 97.3699 | 3.831 | 96.1879 | 4.7526 | 96.6032 | 7.5354 | 94.8644 | 5.7659